## Sheet1
序号 | 项目编码 | 项目名称 | 单位 | 数量 | 控制价 | 合价 | 比例
1 | 10101001001 | 平整场地 | m2 | 5531.08 | 2.43 | 13440.5244 | 0.023772
2 | 10101004001 | 挖一般土方 | m3 | 2493.16 | 11.77 | 29344.4932 | 0.051902
3 | 10101004002 | 挖槽坑土方 | m3 | 1171.49 | 15.39 | 18029.2311 | 0.031889
4 | 10103001001 | 土方回填 | m3 | 366.38 | 14.64 | 5363.8032 | 0.009487
5 | 10103001002 | 基础粗砂回填 | m3 | 171.85 | 141.43 | 24304.7455 | 0.042988
6 | 10103002001 | 余方弃置 | m3 | 3298.27 | 17.97 | 59269.9119 | 0.10483
8 | 10402001001 | 混凝土空心砌块墙 M7.5 | m3 | 621.9 | 620.85 | 386106.615 | 0.68291
9 | 10402001002 | 混凝土实心砌块墙 M5 | m3 | 49.09 | 630.11 | 30932.0999 | 0.05471
10 | 10401001001 | 砖胎膜 | m3 | 137.17 | 703.59 | 96511.4403 | 0.1707
11 | 10401012001 | 零星砌筑 | m3 | 1.5 | 892.16 | 1338.24 | 0.002367
13 | 10501001001 | 基础垫层 C15 | m3 | 524.3 | 572.01 | 299904.843 | 0.53045
14 | 10501004001 | 筏板基础 C30,P10 | m3 | 1940.11 | 712.31 | 1381959.7541 | 2.4443
15 | 10501005001 | 桩承台基础 C30 | m3 | 380.69 | 646.02 | 245933.3538 | 0.43499
16 | 10503001001 | 基础梁 C30 | m3 | 48.02 | 649.27 | 31177.9454 | 0.055145
17 | 10504001001 | 直行墙 C30,P10 | m3 | 540.05 | 719.72 | 388684.786 | 0.68747
18 | 10504001002 | 直行墙 C30 | m3 | 1056.65 | 660.77 | 698202.6205 | 1.2349
19 | 10504001003 | 直行墙 C35,P10 | m3 | 117.95 | 768.84 | 90684.678 | 0.1604
20 | 10504001004 | 直行墙 C35 | m3 | 307.35 | 709.89 | 218184.6915 | 0.38591
21 | 10502001001 | 矩形柱 C30,P10 | m3 | 92.62 | 782.1 | 72438.102 | 0.12812
22 | 10502001002 | 矩形柱 C30 | m3 | 267.24 | 721.8 | 192893.832 | 0.34117
23 | 10502001003 | 矩形柱 C35,P10 | m3 | 23.87 | 832.35 | 19868.1945 | 0.035141
24 | 10502001004 | 矩形柱 C35 | m3 | 12.65 | 772.05 | 9766.4325 | 0.017274
25 | 10505001001 | 平板 C30 | m3 | 57.83 | 661.99 | 38282.8817 | 0.067711
26 | 10505001002 | 有梁板 C30 | m3 | 1336.45 | 652.38 | 871873.251 | 1.5421
27 | 10505001003 | 有梁板 C30,P10 | m3 | 1455.79 | 712.98 | 1037949.1542 | 1.8358
28 | 10505008001 | 雨棚板 C30 | m3 | 2.83 | 792.44 | 2242.6052 | 0.0039665
29 | 10505008002 | 悬挑板 C30 | m3 | 10.05 | 785.4 | 7893.27 | 0.013961
30 | 10506001001 | 直行楼梯 C30 | m2 | 200.67 | 200.2 | 40174.134 | 0.071057
31 | 10508001001 | 基础后浇带 C35 | m3 | 129.38 | 747.6 | 96724.488 | 0.17108
32 | 10508001002 | 墙后浇带 C35 | m3 | 24.34 | 774.82 | 18859.1188 | 0.033356
33 | 10508001003 | 梁后浇带 C35 | m3 | 53.65 | 758.29 | 40682.2585 | 0.071955
34 | 10508001004 | 板后浇带 C35 | m3 | 126.49 | 759.63 | 96085.5987 | 0.16995
35 | 10502002001 | 构造柱 C25 | m3 | 35.32 | 777.2 | 27450.704 | 0.048552
36 | 10503005001 | 过梁 C25 | m3 | 9.16 | 749.2 | 6862.672 | 0.012138
37 | 10503004001 | 圈梁 C25 | m3 | 13.07 | 723.31 | 9453.6617 | 0.016721
38 | 10503004002 | 止水带、门槛 C20 | m3 | 3.5 | 693.01 | 2425.535 | 0.0042901
39 | 10515001001 | 现浇箍筋 HPB300≤10 | t | 8.305 | 7296.08 | 60593.9444 | 0.10717
40 | 10515001002 | 现浇箍筋 HRB400≤10 | t | 216.243 | 7124.62 | 1540649.2027 | 2.725
41 | 10515001003 | 现浇构件钢筋 HPB300≤10 | t | 0.476 | 5921.23 | 2818.5055 | 0.0049851
42 | 10515001004 | 现浇构件钢筋 HRB400≤10 | t | 125.442 | 5609.26 | 703636.7929 | 1.2445
43 | 10515001005 | 现浇构件钢筋 HRB400≤18 | t | 507.722 | 5513.77 | 2799462.3319 | 4.9514
44 | 10515001006 | 现浇构件钢筋 HRB400≤25 | t | 422.661 | 5088.65 | 2150773.8977 | 3.8041
45 | 10515001007 | 现浇构件钢筋 HRB400≤32 | t | 0.653 | 4825.53 | 3151.0711 | 0.0055733
46 | 10515001008 | 砌体加筋 | t | 3.891 | 8535.19 | 33210.4243 | 0.05874
47 | 10515009001 | 措施钢筋 | t | 14.897 | 5921.23 | 88208.5633 | 0.15602
48 | 10516003001 | 电渣压力焊接 ≤32 | 个 | 17866 | 7.53 | 134530.98 | 0.23795
50 | 10607005001 | 砌块墙钢丝网加固 | m2 | 1119.56 | 8.09 | 9057.2404 | 0.01602
51 | 10606013001 | 钢板止水带 3*350mm | m | 2072.17 | 57.51 | 119170.4967 | 0.21078
52 | 10901003001 | 坡道阳光棚 | m2 | 137.16 | 776.27 | 106473.1932 | 0.18832
53 | 10606008001 | 检修爬梯 | t | 0.276 | 6670.11 | 1840.9504 | 0.0032561
55 | 11101006001 | 屋1-水泥膨胀珍珠岩找坡 | m2 | 35.7 | 17.99 | 642.243 | 0.0011359
56 | 11101006002 | 屋1-砂浆找平层 | m2 | 35.7 | 48.49 | 1731.093 | 0.0030618
57 | 10902001001 | 屋1-卷材及涂膜防水层 | m2 | 45.75 | 156.08 | 7140.66 | 0.01263
58 | 10902001002 | 屋1-隔离层 | m2 | 35.7 | 9.76 | 348.432 | 0.00061628
59 | 11101003001 | 屋1-细石混凝土保护层 | m2 | 35.7 | 47.16 | 1683.612 | 0.0029778
60 | 10902001003 | 雨棚-涂膜防水层 | m2 | 29.72 | 94.51 | 2808.8372 | 0.004968
61 | 10902001004 | 防4-卷材防水层 | m2 | 4810.41 | 137.81 | 662922.6021 | 1.1725
62 | 10904001001 | 防1-地下室底板底面 | m2 | 6893.39 | 177.29 | 1222129.1131 | 2.1616
63 | 10903001001 | 防2-地下室外墙外侧（有覆土） | m2 | 3132.38 | 193.72 | 606804.6536 | 1.0733
64 | 10903002001 | 防3-地下室外墙外侧（无覆土） | m2 | 859.5 | 58.26 | 50074.47 | 0.088567
65 | 11101006003 | 防4-地下室顶板顶面（有覆土） | m2 | 3594.89 | 210.88 | 758090.4032 | 1.3408
66 | 11101006004 | 平时通风竖井封堵顶面 | m2 | 2.1 | 199.49 | 418.929 | 0.00074097
67 | 10904002001 | 地1-涂膜防水层 | m2 | 694.69 | 52.95 | 36783.8355 | 0.06506
68 | 10904002002 | 地4-涂膜防水层 | m2 | 193.61 | 52.95 | 10251.6495 | 0.018132
69 | 10904002003 | 地5-涂膜防水层 | m2 | 141.09 | 40.72 | 5745.1848 | 0.010162
70 | 10904002004 | 坡道2-涂膜防水层 | m2 | 249.8 | 81.43 | 20341.214 | 0.035978
71 | 10903002002 | 墙2-涂膜防水层 | m2 | 420.98 | 61 | 25679.78 | 0.04542
72 | 10903002003 | 墙3-涂膜防水层 | m2 | 1148.17 | 61 | 70038.37 | 0.12388
73 | 10903002004 | 顶2-涂膜防水层 | m2 | 252.03 | 61 | 15373.83 | 0.027192
74 | 10903002005 | 顶3-涂膜防水层 | m2 | 256.46 | 61 | 15644.06 | 0.02767
75 | 10903002006 | 外墙1-涂膜防水 | m2 | 627.51 | 58.26 | 36558.7326 | 0.064662
76 | 10903002007 | 外墙3-涂膜防水 | m2 | 203.95 | 58.26 | 11882.127 | 0.021016
77 | 10904002005 | 人防集水坑-底板20厚防水砂浆 | m2 | 4.32 | 46.24 | 199.7568 | 0.00035331
78 | 10903002008 | 人防集水坑-侧墙20厚防水砂浆 | m2 | 18.72 | 46.24 | 865.6128 | 0.001531
79 | 10904002006 | 集水坑-底板10厚防水砂浆 | m2 | 45.65 | 28.92 | 1320.198 | 0.0023351
80 | 10903002009 | 集水坑-侧墙10厚防水砂浆 | m2 | 180.83 | 28.92 | 5229.6036 | 0.0092497
81 | 10904002007 | 电梯基坑-底板涂膜防水 | m2 | 24 | 110.72 | 2657.28 | 0.0047
82 | 10903002010 | 电梯基坑-侧墙涂膜防水 | m2 | 52.8 | 132.74 | 7008.672 | 0.012396
84 | 11001001001 | 防4-30厚挤塑聚苯板（B1级） | m2 | 3594.89 | 20.03 | 72005.6467 | 0.12736
85 | 11001003001 | 外3-80厚岩棉保温板 | m2 | 203.95 | 110.61 | 22558.9095 | 0.0399
87 | 10507003001 | 截水沟 | m | 23.55 | 353.77 | 8331.2835 | 0.014736
88 | 10507007001 | 人防集水坑铸铁盖板 1200*1200mm | 套 | 3 | 350 | 1050 | 0.0018571
89 | 10507007002 | 集水坑铸铁盖板 1200*1500mm | 套 | 17 | 420 | 7140 | 0.012629
90 | 10507007003 | 集水坑铸铁盖板 1200*2000mm | 套 | 4 | 620 | 2480 | 0.0043864
91 | 10507007004 | 集水坑铸铁盖板 1500*2000mm | 套 | 1 | 780 | 780 | 0.0013796
92 | 10507007005 | 集水坑铸铁盖板 350*7000mm | 套 | 1 | 630 | 630 | 0.0011143
93 | 10507007006 | 集油坑 300*300*400mm | 个 | 2 | 145.26 | 290.52 | 0.00051385
94 | 10507007007 | 集油槽 120*50mm | m | 11.28 | 39.91 | 450.1848 | 0.00079625
95 | 10507003002 | 散水暗沟 | m | 192 | 442.15 | 84892.8 | 0.15015
96 | 10507004001 | 室内踏步 | m2 | 5.44 | 215.14 | 1170.3616 | 0.00207
97 | 10507007008 | 消防检修口 | 个 | 1 | 3624.36 | 3624.36 | 0.0064105
98 | 10501001002 | 地坪水泥膨胀珍珠岩回填 | m3 | 113.52 | 345.74 | 39248.4048 | 0.069419
99 | 10507003003 | 电缆沟 800mm宽 | m | 48.6 | 765.36 | 37196.496 | 0.06579
100 | 11201001001 | 砖胎膜抹灰 | m2 | 661 | 27.27 | 18025.47 | 0.031882
103 | 11701001001 | 综合脚手架 | m2 | 11065.96 | 26.13 | 289153.5348 | 0.51143
104 | 11701006001 | 满堂脚手架 | m2 | 5531.08 | 5.93 | 32799.3044 | 0.058013
105 | 11701006002 | 电梯井架 | 座 | 6 | 2970.2 | 17821.2 | 0.031521
107 | 11702001001 | 基础垫层 | m2 | 613.36 | 51.78 | 31759.7808 | 0.056174
108 | 11702001002 | 筏板基础 | m2 | 287.71 | 51.78 | 14897.6238 | 0.02635
109 | 11702002001 | 矩形柱 | m2 | 2101.06 | 68.84 | 144636.9704 | 0.25582
110 | 11702002002 | 柱超高模板 | m2 | 421.55 | 5.92 | 2495.576 | 0.004414
111 | 11702002003 | 墙超高模板 | m2 | 12728.28 | 5.45 | 69369.126 | 0.12269
112 | 11702003001 | 构造柱 | m2 | 312.29 | 45.55 | 14224.8095 | 0.02516
113 | 11702003002 | 过梁 | m2 | 127.55 | 87.09 | 11108.3295 | 0.019647
114 | 11702005001 | 基础梁 | m2 | 0.33 | 61.63 | 20.3379 | 3.5972e-05
115 | 11702006001 | 梁超高模板 | m2 | 260.1 | 6.06 | 1576.206 | 0.0027879
116 | 11702008001 | 圈梁 | m2 | 132.15 | 68.12 | 9002.058 | 0.015922
117 | 11702008002 | 止水带、门槛 | m2 | 35.5 | 68.12 | 2418.26 | 0.0042772
118 | 11702011001 | 直行墙 | m2 | 14237.44 | 103.99 | 1480551.3856 | 2.6187
119 | 11702014001 | 平板 | m2 | 326.02 | 64.52 | 21034.8104 | 0.037205
120 | 11702014002 | 有梁板 | m2 | 14734.18 | 46.78 | 689264.9404 | 1.2191
121 | 11702014003 | 板超高模板 | m2 | 17132.76 | 6.1 | 104509.836 | 0.18485
122 | 11702015001 | 雨棚板 | m2 | 34.12 | 107.76 | 3676.7712 | 0.0065032
123 | 11702015002 | 悬挑板 | m2 | 51 | 89.07 | 4542.57 | 0.0080345
124 | 11702024001 | 直行楼梯 | m2 | 200.67 | 170.32 | 34178.1144 | 0.060451
125 | 11702030001 | 基础后浇带 | m2 | 48.88 | 50.51 | 2468.9288 | 0.0043668
126 | 11702030002 | 墙后浇带 | m2 | 170.24 | 63.96 | 10888.5504 | 0.019259
127 | 11702030003 | 梁后浇带 | m2 | 293.61 | 81.27 | 23861.6847 | 0.042204
128 | 11702030004 | 板后浇带 | m2 | 643.19 | 81.77 | 52593.6463 | 0.093023
130 | 11703001001 | 垂直运输费 | m2 | 11065.96 | 52.42 | 580077.6232 | 1.026
132 | 11705001001 | 大型机械设备进出场及安拆 | 项 | 1 | 6067.98 | 6067.98 | 0.010733
133 |  | 楼地面装饰工程
134 | 11102003001 | 楼地1-防滑地砖 | m2 | 5.15 | 139.79 | 719.9185 | 0.0012733
135 | 11102003002 | 楼地1-防滑地砖（踏步段） | m2 | 5.15 | 224.81 | 1157.7715 | 0.0020478
136 | 11101001001 | 地1-水泥豆石地面 | m2 | 694.69 | 119.61 | 83091.8709 | 0.14697
137 | 11101001002 | 地2-防油地面 | m2 | 38.5 | 167.19 | 6436.815 | 0.011385
138 | 11104004001 | 地3-防静电地面 | m2 | 73.67 | 421.34 | 31040.1178 | 0.054901
139 | 11101001003 | 地5-不发火地面 | m2 | 141.09 | 116.27 | 16404.5343 | 0.029015
140 | 11102003003 | 地6-防滑地砖 | m2 | 452.13 | 139.79 | 63203.2527 | 0.11179
141 | 11102003004 | 地6-防滑地砖（踏步段） | m2 | 200.67 | 224.81 | 45112.6227 | 0.079791
142 | 11101001004 | 地7-水泥砂浆地面 | m2 | 303.68 | 46.16 | 14017.8688 | 0.024794
143 | 11101001005 | 地8-环氧砂浆地面 | m2 | 7674.83 | 184.18 | 1413550.1894 | 2.5002
144 | 11101001006 | 汽车坡道-坡道1 | m2 | 334.89 | 208.1 | 69690.609 | 0.12326
145 | 11101001007 | 汽车坡道-坡道2 | m2 | 249.8 | 499.74 | 124835.052 | 0.2208
146 | 11105003001 | 踢1-地砖踢脚线 | m2 | 52.04 | 124.27 | 6467.0108 | 0.011438
147 | 11105001001 | 踢2-水泥砂浆踢脚线 | m2 | 270.52 | 58.12 | 15722.6224 | 0.027809
148 | 11101001008 | 人防-水泥砂浆地面 | m2 | 144.86 | 40.16 | 5817.5776 | 0.01029
150 | 11201001002 | 内1-涂料打底抹灰 | m2 | 199.64 | 25.47 | 5084.8308 | 0.0089936
151 | 11406001001 | 内1-无机涂料 | m2 | 199.64 | 30.67 | 6122.9588 | 0.01083
152 | 11201001003 | 墙1-涂料打底抹灰 | m2 | 10627.8 | 25.47 | 270690.066 | 0.47877
153 | 11406001002 | 墙1-无机涂料 | m2 | 10627.8 | 30.67 | 325954.626 | 0.57652
154 | 11201001004 | 墙3-吸声板打底抹灰 | m2 | 1148.17 | 16.44 | 18875.9148 | 0.033386
155 | 11207001001 | 墙3-岩棉毡铝板网吸声墙面 | m2 | 1148.17 | 131.32 | 150777.6844 | 0.26668
156 | 11201001005 | 墙4-水泥砂浆墙面 | m2 | 1646.82 | 27.28 | 44925.2496 | 0.07946
157 | 11201001006 | 墙裙1-环氧砂浆 | m2 | 2839.96 | 113.72 | 322960.2512 | 0.57122
158 | 11201001007 | 人防-刷水泥浆 | m2 | 770.79 | 4.06 | 3129.4074 | 0.005535
160 | 11301001001 | 室外天棚抹灰 | m2 | 30.61 | 38.98 | 1193.1778 | 0.0021104
161 | 11301001002 | 地上顶1-涂料打底抹灰 | m2 | 16.54 | 15.28 | 252.7312 | 0.00044701
162 | 11406001003 | 地上顶1-无机涂料 | m2 | 16.54 | 35.92 | 594.1168 | 0.0010508
163 | 11301001003 | 顶1-涂料打底抹灰 | m2 | 12787.4 | 32.42 | 414567.508 | 0.73325
164 | 11406001004 | 顶1-无机涂料 | m2 | 12787.4 | 35.92 | 459323.408 | 0.81241
165 | 11302001001 | 顶3-岩棉毡铝板网吸声顶棚 | m2 | 256.46 | 120.35 | 30864.961 | 0.054591
166 | 11301001004 | 顶4-清水顶棚 | m2 | 335.21 | 5 | 1676.05 | 0.0029645
167 | 11301001005 | 人防-清水顶棚 | m2 | 150.03 | 5 | 750.15 | 0.0013268
169 | 11201001008 | 防3-真石漆打底抹灰 | m2 | 859.5 | 29.32 | 25200.54 | 0.044573
170 | 11201001009 | 外1-真石漆打底抹灰 | m2 | 627.51 | 29.32 | 18398.5932 | 0.032542
171 | 11201001010 | 外2-水泥砂浆抹面 | m2 | 17.71 | 37.59 | 665.7189 | 0.0011775
172 | 11201001011 | 外3-真石漆打底抹灰 | m2 | 203.95 | 29.32 | 5979.814 | 0.010577
173 | 11407001001 | 外1-真石漆 | m2 | 627.51 | 97.82 | 61383.0282 | 0.10857
174 | 11407001002 | 外3-真石漆 | m2 | 203.95 | 97.82 | 19950.389 | 0.035287
175 | 11407001003 | 防3-真石漆 | m2 | 859.5 | 97.82 | 84076.29 | 0.14871
177 | 10802004001 | 钢质防盗门 | m2 | 5.1 | 533.25 | 2719.575 | 0.0048102
178 | 10802003001 | 钢质甲级防火门 | m2 | 133.16 | 585.34 | 77943.8744 | 0.13786
179 | 10802003002 | 钢质乙级防火门 | m2 | 42.9 | 487.09 | 20896.161 | 0.036959
180 | 10802003003 | 木质丙级防火门 | m2 | 1.4 | 426.7 | 597.38 | 0.0010566
181 | 10803002001 | 钢质甲级双轨双帘防火卷帘门 FJM4030 | 樘 | 3 | 5077.43 | 15232.29 | 0.026942
182 | 10803002002 | 钢质甲级双轨双帘防火卷帘门 FJM5530 | 樘 | 1 | 6366.29 | 6366.29 | 0.01126
183 | 10803002003 | 钢质甲级双轨双帘防火卷帘门 FJM5830 | 樘 | 2 | 6624.05 | 13248.1 | 0.023432
184 | 10803002004 | 钢质甲级双轨双帘防火卷帘门 FJM6030 | 樘 | 2 | 6795.9 | 13591.8 | 0.02404
185 | 10807003001 | 铝合金百叶窗 | m2 | 11.36 | 231.56 | 2630.5216 | 0.0046526
186 | 10807001001 | 铝合金普通玻璃窗 | m2 | 33.84 | 370.37 | 12533.3208 | 0.022168
187 | 10802001001 | 断桥铝合金组合门窗 | m2 | 68.46 | 515.93 | 35320.5678 | 0.062472
188 | 10804007001 | 钢结构活门槛双扇防护密闭门 | m2 | 27.5 | 4445.65 | 122255.375 | 0.21623
189 | 10804007002 | 活门槛单扇防护密闭门 | m2 | 26.4 | 3956.6 | 104454.24 | 0.18475
190 | 10804007003 | 活门槛单扇密闭门 | m2 | 16.72 | 3956.6 | 66154.352 | 0.11701
191 | 10804007004 | 悬板活门 | m2 | 1.96 | 4934.7 | 9672.012 | 0.017107
193 | 11503001001 | 楼梯间栏杆 H=900mm | m | 120.2 | 284.07 | 34145.214 | 0.060393
194 | 11502004001 | 成品混凝土装饰块 150*150mm，外凸50mm | 个 | 51 | 8.35 | 425.85 | 0.00075321
195 | 11502004002 | 成品GRC装饰块 250*250mm，外凸500mm | 个 | 51 | 70.25 | 3582.75 | 0.0063369
196 | 11502004003 | 成品GRC装饰线条 950*500mm | m | 34.8 | 418.2 | 14553.36 | 0.025741
197 | 40205019001 | 成品减速带 | m | 11.1 | 88.84 | 986.124 | 0.0017442
198 | 11507001001 | 地下室人防标识标牌 | 项 | 1 | 30000 | 30000 | 0.053061
199 | 11507001002 | 地下室停车区域标识标牌 | 项 | 1 | 60000 | 60000 | 0.10612
200 | 11507001003 | 地库出入口标识牌 | 项 | 1 | 200 | 200 | 0.00035374
201 |  | 高低压配电房、柴油发电机房
202 | 30404004001 | 10#槽钢 | m | 56.28 | 76.12 | 4284.0336 | 0.0075772
203 | 30403006001 | 矿物质绝缘母线槽 CCX8-2000A/4 | m | 20.32 | 3447.42 | 70051.5744 | 0.1239
204 | 30403006002 | 矿物质绝缘母线槽 CCX8-1250A/4 | m | 20.32 | 2541.14 | 51635.9648 | 0.091329
205 | 30403006003 | 矿物质绝缘母线槽 CCX8-1000A/4 | m | 13.37 | 1879.42 | 25127.8454 | 0.044444
206 | 30408001001 | 高压电缆 NH-YJV-8.7/15KV-3*240mm2 | m | 47.74 | 619.94 | 29595.9356 | 0.052347
207 | 30408001002 | 高压电缆 NH-YJV-8.7/15KV-3*120mm2 | m | 93.69 | 392.8 | 36801.432 | 0.065091
208 | 30408006001 | 高压电缆头 120mm2以下 | 个 | 6 | 464.33 | 2785.98 | 0.0049276
209 | 30408006002 | 高压电缆头 240mm2以下 | 个 | 2 | 614.77 | 1229.54 | 0.0021747
210 | 30411001001 | 配管 PC125 | m | 7.52 | 52.51 | 394.8752 | 0.00069842
211 | 30411001002 | 配管 PC150 | m | 13.92 | 67.04 | 933.1968 | 0.0016506
212 | 30411001003 | 配管 SC50 | m | 6.2 | 33.61 | 208.382 | 0.00036857
213 | 30411004001 | 配线 BV-120mm2 | m | 13.92 | 94.95 | 1321.704 | 0.0023377
214 | 30411004002 | 配线 BV-150mm2 | m | 7.52 | 104.98 | 789.4496 | 0.0013963
215 | 30409002001 | 接地母线 -40*4热镀锌扁钢 | m | 98.27 | 35.46 | 3484.6542 | 0.0061634
216 | 30409008001 | 总等电位箱 | 台 | 2 | 174.89 | 349.78 | 0.00061866
217 | 30409008002 | 临时接线柱 | 台 | 9 | 64.34 | 579.06 | 0.0010242
218 | 30113008001 | 柴油发电机组调试 | 台 | 1 | 2653.53 | 2653.53 | 0.0046933
219 | 40807001001 | 变压器系统调试 容量≤800kV·A | 系统 | 1 | 1615.5 | 1615.5 | 0.0028574
220 | 40807001002 | 变压器系统调试 容量≤2000kV·A | 系统 | 2 | 4195.56 | 8391.12 | 0.014841
221 | 30414002001 | 送配电装置系统 | 系统 | 1 | 1401.76 | 1401.76 | 0.0024793
223 | 30404017001 | 配电箱B1-1ALE Pe=2KW | 台 | 1 | 1194.65 | 1194.65 | 0.002113
224 | 30404017002 | 配电箱B1-1ALEpd Pe=10KW | 台 | 1 | 1694.65 | 1694.65 | 0.0029974
225 | 30404017003 | 配电箱B1-1ALExk Pe=10KW | 台 | 1 | 1694.65 | 1694.65 | 0.0029974
226 | 30404017004 | 配电箱B1-1ALEZ Pe=12KW | 台 | 1 | 2394.65 | 2394.65 | 0.0042355
227 | 30404017005 | 配电箱B1-1ALrd Pe=15KW | 台 | 1 | 2394.65 | 2394.65 | 0.0042355
228 | 30404017006 | 配电箱B1-1ALxk Pe=10KW | 台 | 1 | 1694.65 | 1694.65 | 0.0029974
229 | 30404017007 | 配电箱B1-1ALZ Pe=32KW | 台 | 1 | 3224.65 | 3224.65 | 0.0057035
230 | 30404017008 | 配电箱B1-1ALGZ Pe=40KW | 台 | 1 | 3904.65 | 3904.65 | 0.0069062
231 | 30404017009 | 配电箱B1-1APEjy Pe=20.5KW | 台 | 1 | 3224.65 | 3224.65 | 0.0057035
232 | 30404017010 | 配电箱B1-1APEpy1~2 Pe=12KW | 台 | 2 | 2394.65 | 4789.3 | 0.0084709
233 | 30404017011 | 配电箱B1-1APEZ Pe=57KW | 台 | 1 | 4794.65 | 4794.65 | 0.0084804
234 | 30404017012 | 配电箱B1-1APEZ1 Pe=44.5KW | 台 | 1 | 3904.65 | 3904.65 | 0.0069062
235 | 30404017013 | 配电箱B1-1APTZ Pe=90KW | 台 | 1 | 6394.65 | 6394.65 | 0.01131
236 | 30404017014 | 配电箱B1-2ALE Pe=1KW | 台 | 1 | 1194.65 | 1194.65 | 0.002113
237 | 30404017015 | 配电箱B1-5ALE Pe=1KW | 台 | 1 | 1194.65 | 1194.65 | 0.002113
238 | 30404017016 | 配电箱B2-3ALE Pe=1KW | 台 | 1 | 1194.65 | 1194.65 | 0.002113
239 | 30404017017 | 配电箱B2-3APEZ Pe=60.5KW | 台 | 1 | 5104.65 | 5104.65 | 0.0090287
240 | 30404017018 | 配电箱B2-3APZ Pe=12KW | 台 | 1 | 2394.65 | 2394.65 | 0.0042355
241 | 30404017019 | 配电箱B2-4ALE Pe=1KW | 台 | 1 | 1194.65 | 1194.65 | 0.002113
242 | 30404017020 | 配电箱B2-4APEZ Pe=18KW | 台 | 1 | 2394.65 | 2394.65 | 0.0042355
243 | 30404017021 | 配电箱B1-2APZ Pe=9KW | 台 | 1 | 1673.19 | 1673.19 | 0.0029594
244 | 30404017022 | 配电箱B1-5AWS Pe=36KW | 台 | 1 | 3883.19 | 3883.19 | 0.0068683
245 | 30404017023 | 配电箱B2-4APZ Pe=9KW | 台 | 1 | 1673.19 | 1673.19 | 0.0029594
246 | 30404017024 | 配电箱B1-2APcd1 Pe=177KW | 台 | 1 | 6351.73 | 6351.73 | 0.011234
247 | 30404017025 | 配电箱B1-2APcd2 Pe=156KW | 台 | 1 | 6351.73 | 6351.73 | 0.011234
248 | 30404017026 | 配电箱B1-2APEpy Pe=18KW | 台 | 1 | 2351.73 | 2351.73 | 0.0041595
249 | 30404017027 | 配电箱B2-3APEjy1 Pe=15KW | 台 | 1 | 2351.73 | 2351.73 | 0.0041595
250 | 30404017028 | 配电箱B2-3APEjy2 Pe=10.5KW | 台 | 1 | 2351.73 | 2351.73 | 0.0041595
251 | 30404017029 | 配电箱B2-3APEpy Pe=38KW | 台 | 1 | 3861.73 | 3861.73 | 0.0068303
252 | 30404017030 | 配电箱B2-4APEbf Pe=6KW | 台 | 1 | 1651.73 | 1651.73 | 0.0029214
253 | 30404017031 | 配电箱B2-4APEpy Pe=12KW | 台 | 1 | 2351.73 | 2351.73 | 0.0041595
254 | 30404017032 | 配电箱ACb1 Pe=1.5KW | 台 | 17 | 839.95 | 14279.15 | 0.025256
255 | 30404017033 | 配电箱ACb2 Pe=3KW | 台 | 1 | 839.95 | 839.95 | 0.0014856
256 | 30404017034 | 配电箱ACEb1 Pe=3KW | 台 | 2 | 839.95 | 1679.9 | 0.0029713
257 | 30404017035 | 配电箱ALEjz Pe=0.5KW | 台 | 4 | 839.95 | 3359.8 | 0.0059425
258 | 30404017036 | 配电箱ALEjz1 Pe=0.5KW | 台 | 1 | 839.95 | 839.95 | 0.0014856
259 | 30404017037 | 配电箱ALEjz2 Pe=0.5KW | 台 | 1 | 839.95 | 839.95 | 0.0014856
260 | 30404017038 | 配电箱ALs1 Pe=18KW | 台 | 1 | 2039.95 | 2039.95 | 0.0036081
261 | 30404017039 | 配电箱ALs2 Pe=8KW | 台 | 1 | 1339.95 | 1339.95 | 0.00237
262 | 30404017040 | 配电箱ALs3 Pe=10KW | 台 | 1 | 1339.95 | 1339.95 | 0.00237
263 | 30404017041 | 配电箱APf Pe=0.12KW | 台 | 1 | 839.95 | 839.95 | 0.0014856
264 | 30404017042 | 配电箱APf1 Pe=0.18KW | 台 | 1 | 839.95 | 839.95 | 0.0014856
265 | 30404017043 | 配电箱APf2 Pe=1.5KW | 台 | 1 | 839.95 | 839.95 | 0.0014856
266 | 30404017044 | 配电箱APf3 Pe=0.18KW | 台 | 1 | 839.95 | 839.95 | 0.0014856
267 | 30404017045 | 配电箱APf4 Pe=0.43KW | 台 | 1 | 839.95 | 839.95 | 0.0014856
268 | 30404017046 | 配电箱APf5 Pe=0.25KW | 台 | 1 | 839.95 | 839.95 | 0.0014856
269 | 30404017047 | 配电箱APf6 Pe=0.06KW | 台 | 1 | 839.95 | 839.95 | 0.0014856
270 | 30404017048 | 配电箱B1-1AL Pe=8KW | 台 | 1 | 1339.95 | 1339.95 | 0.00237
271 | 30404017049 | 配电箱B1-1ALEfd Pe=10KW | 台 | 1 | 1339.95 | 1339.95 | 0.00237
272 | 30404017050 | 配电箱B1-1ALwy Pe=10KW | 台 | 1 | 1339.95 | 1339.95 | 0.00237
273 | 30404017051 | 配电箱B1-1APEwyb Pe=2.2KW | 台 | 1 | 839.95 | 839.95 | 0.0014856
274 | 30404017052 | 配电箱B1-1APFZ Pe=2.3KW | 台 | 1 | 839.95 | 839.95 | 0.0014856
275 | 30404017053 | 配电箱B1-2AL Pe=8KW | 台 | 1 | 1339.95 | 1339.95 | 0.00237
276 | 30404017054 | 配电箱B1-5ALwy Pe=10KW | 台 | 1 | 1339.95 | 1339.95 | 0.00237
277 | 30404017055 | 配电箱B2-3AL Pe=8KW | 台 | 1 | 1339.95 | 1339.95 | 0.00237
278 | 30404017056 | 配电箱B2-3APs Pe=10KW | 台 | 1 | 1339.95 | 1339.95 | 0.00237
279 | 30404017057 | 配电箱B2-4AL Pe=8KW | 台 | 1 | 1339.95 | 1339.95 | 0.00237
280 | 30404017058 | 配电箱B1-1APEt Pe=18KW | 台 | 1 | 2039.95 | 2039.95 | 0.0036081
281 | 30404017059 | 防火卷帘控制箱RS | 台 | 8 | 481.51 | 3852.08 | 0.0068132
282 | 30412001001 | 壁灯7W | 套 | 3 | 74.83 | 224.49 | 0.00039706
283 | 30412001002 | 红外线灯11W | 套 | 2 | 106.58 | 213.16 | 0.00037702
284 | 30412001003 | 红外线灯12W | 套 | 46 | 106.58 | 4902.68 | 0.0086714
285 | 30412001004 | 红外线灯14W | 套 | 2 | 106.58 | 213.16 | 0.00037702
286 | 30412001005 | 红外线灯16W | 套 | 2 | 106.58 | 213.16 | 0.00037702
287 | 30412001006 | 红外线灯20W | 套 | 3 | 106.58 | 319.74 | 0.00056553
288 | 30412001007 | 防爆灯7W | 套 | 1 | 136.86 | 136.86 | 0.00024207
289 | 30412005001 | 坡道单管灯22W | 套 | 21 | 174.28 | 3659.88 | 0.0064733
290 | 30412005002 | 单管灯9W | 套 | 2 | 177.64 | 355.28 | 0.00062839
291 | 30412005003 | 单管灯14W | 套 | 2 | 177.64 | 355.28 | 0.00062839
292 | 30412005004 | 单管灯18W | 套 | 137 | 177.64 | 24336.68 | 0.043045
293 | 30412005005 | 单管灯20W | 套 | 7 | 177.64 | 1243.48 | 0.0021994
294 | 30412005006 | 单管灯22W | 套 | 180 | 177.64 | 31975.2 | 0.056555
295 | 30412005007 | 双管灯2*18W | 套 | 16 | 234.54 | 3752.64 | 0.0066373
296 | 30412005008 | 双管灯2*20W | 套 | 7 | 234.54 | 1641.78 | 0.0029038
297 | 30412005009 | 双管灯2*23W | 套 | 14 | 234.54 | 3283.56 | 0.0058077
298 | 30412005010 | 应急单管灯22W | 套 | 10 | 177.64 | 1776.4 | 0.0031419
299 | 30412005011 | 应急单管灯12W（自带蓄电池） | 套 | 2 | 177.64 | 355.28 | 0.00062839
300 | 30412005012 | 应急单管灯14W（自带蓄电池） | 套 | 9 | 177.64 | 1598.76 | 0.0028277
301 | 30412005013 | 应急单管灯18W（自带蓄电池） | 套 | 9 | 177.64 | 1598.76 | 0.0028277
302 | 30412005014 | 应急单管灯24W（自带蓄电池） | 套 | 17 | 177.64 | 3019.88 | 0.0053413
303 | 30412005015 | 应急双管灯2*18W | 套 | 4 | 183.87 | 735.48 | 0.0013009
304 | 30412005016 | 应急双管灯2*22W | 套 | 6 | 183.87 | 1103.22 | 0.0019513
305 | 30412005017 | 应急双管灯2*18W（自带蓄电池） | 套 | 6 | 234.54 | 1407.24 | 0.002489
306 | 30412005018 | 应急双管灯2*22W（自带蓄电池） | 套 | 9 | 234.54 | 2110.86 | 0.0037335
307 | 30412001008 | 疏散出口标志灯1W | 套 | 4 | 100.85 | 403.4 | 0.0007135
308 | 30412001009 | 安全出口标志灯1W | 套 | 35 | 100.85 | 3529.75 | 0.0062431
309 | 30412001010 | 单向疏散指示标志灯1W | 套 | 137 | 100.85 | 13816.45 | 0.024437
310 | 30412001011 | 楼层标志灯1W | 套 | 10 | 100.85 | 1008.5 | 0.0017837
311 | 30412001012 | 壁装应急照明灯5W | 套 | 4 | 151.35 | 605.4 | 0.0010708
312 | 30412001013 | 应急照明灯10W | 套 | 168 | 151.35 | 25426.8 | 0.044973
313 | 30404035001 | 柜式空调插座 | 个 | 9 | 35.45 | 319.05 | 0.00056431
314 | 30404035002 | 电散热器插座 | 个 | 2 | 35.45 | 70.9 | 0.0001254
315 | 30404035003 | 单相二加三孔带保护极暗插座 10A | 个 | 44 | 25.9 | 1139.6 | 0.0020156
316 | 30404034001 | 防爆开关 | 个 | 1 | 25.19 | 25.19 | 4.4554e-05
317 | 30404034002 | 单联翘板式单极暗开关 10A | 个 | 4 | 25.19 | 100.76 | 0.00017822
318 | 30404034003 | 双联翘板式单极暗开关 10A | 个 | 16 | 25.19 | 403.04 | 0.00071286
319 | 30404034004 | 三联翘板式单极暗开关 10A | 个 | 8 | 25.19 | 201.52 | 0.00035643
320 | 30904003001 | 防火卷帘升降按钮 | 个 | 16 | 54.99 | 879.84 | 0.0015562
321 | 30904003002 | 风机控制按钮 | 个 | 2 | 64.99 | 129.98 | 0.0002299
322 | 30411006001 | 接线盒 | 个 | 977 | 6.82 | 6663.14 | 0.011785
323 | 30404017060 | 智能照明控制器 | 台 | 1 | 1818.87 | 1818.87 | 0.0032171
324 | 30904016001 | 直流充电桩30KW | 套 | 2 | 12790.21 | 25580.42 | 0.045244
325 | 30904016002 | 交流充电桩7KW | 套 | 35 | 9290.21 | 325157.35 | 0.57511
326 | 31002003001 | 防水套管 DN200 | 个 | 3 | 166.24 | 498.72 | 0.00088209
327 | 31002003002 | 穿越人防密闭套管 SC50 | 个 | 6 | 23.66 | 141.96 | 0.00025109
328 | 31002003003 | 预埋套管 SC50 | 个 | 9 | 23.66 | 212.94 | 0.00037663
329 | 30411003001 | 高压桥架 CT200*100 | m | 37.47 | 94.48 | 3540.1656 | 0.0062615
330 | 30411003002 | 强电消防桥架 NHCT400*100 | m | 65.22 | 165.53 | 10795.8666 | 0.019095
331 | 30411003003 | 强电消防桥架 NHCT300*100 | m | 175.6 | 118.38 | 20787.528 | 0.036767
332 | 30411003004 | 强电消防桥架 NHCT200*100 | m | 51.63 | 94.48 | 4878.0024 | 0.0086278
333 | 30411003005 | 强电普通桥架 CT600*100 | m | 40.8 | 230.15 | 9390.12 | 0.016608
334 | 30411003006 | 强电普通桥架 CT500*100 | m | 48.34 | 187.79 | 9077.7686 | 0.016056
335 | 30411003007 | 强电普通桥架 CT400*100 | m | 35.56 | 165.53 | 5886.2468 | 0.010411
336 | 30411003008 | 强电普通桥架 CT300*100 | m | 127.07 | 118.38 | 15042.5466 | 0.026606
337 | 30411003009 | 强电普通桥架 CT200*100 | m | 423.94 | 94.48 | 40053.8512 | 0.070844
338 | 30411003010 | 强电普通桥架 CT100*50 | m | 659.07 | 50.32 | 33164.4024 | 0.058658
339 | 31002001001 | 桥架支架 | Kg | 1810.74 | 24.17 | 43765.5858 | 0.077409
340 | 30411001004 | 配管 PC20 | m | 3069.51 | 11.3 | 34685.463 | 0.061349
341 | 30411001005 | 配管 SC15 | m | 94.25 | 12.06 | 1136.655 | 0.0020104
342 | 30411001006 | 配管 SC20 | m | 4642.6 | 13.93 | 64671.418 | 0.11439
343 | 30411001007 | 配管 SC25 | m | 264.29 | 17.02 | 4498.2158 | 0.0079561
344 | 30411001008 | 配管 SC32 | m | 1569.93 | 19.68 | 30896.2224 | 0.054647
345 | 30411001009 | 配管 SC40 | m | 902.99 | 28.18 | 25446.2582 | 0.045007
346 | 30411001010 | 配管 SC50 | m | 571.96 | 33.61 | 19223.5756 | 0.034001
347 | 30411001011 | 配管 SC65 | m | 127.07 | 59.66 | 7580.9962 | 0.013409
348 | 30411001012 | 配管 SC80 | m | 165.52 | 70.89 | 11733.7128 | 0.020754
349 | 30411001013 | 配管 SC100 | m | 50.98 | 102.5 | 5225.45 | 0.0092423
350 | 30411001014 | 配管 SC125 | m | 253.48 | 111.28 | 28207.2544 | 0.049891
351 | 30411004003 | 配线 BV-2.5mm2 | m | 36.36 | 3.16 | 114.8976 | 0.00020322
352 | 30411004004 | 配线 BV-4mm2 | m | 11.37 | 4.55 | 51.7335 | 9.1502e-05
353 | 30411004005 | 配线 WDZ-BYJ-2.5mm2 | m | 13538.3 | 3.1 | 41968.73 | 0.074231
354 | 30411004006 | 配线 WDZ-BYJ-4mm2 | m | 2064.81 | 4.55 | 9394.8855 | 0.016617
355 | 30411004007 | 配线 WDZ-BYJ-6mm2 | m | 120 | 6.06 | 727.2 | 0.0012862
356 | 30411004008 | 配线 WDZ-BYJ-16mm2 | m | 4102.38 | 14.29 | 58623.0102 | 0.10369
357 | 30411004009 | 配线 WDZN-BYJ-2.5mm2 | m | 1503.49 | 3.16 | 4751.0284 | 0.0084032
358 | 30411004010 | 配线 WDZN-BYJ-4mm2 | m | 140.22 | 4.55 | 638.001 | 0.0011284
359 | 30411004011 | 配线 WDZN-BYJ-6mm2 | m | 60 | 6.06 | 363.6 | 0.0006431
360 | 30502005001 | 配线 WDZN-RYJS-2*2.5mm2 | m | 3112.9 | 7.08 | 22039.332 | 0.038981
361 | 30502005002 | 配线 WDZN-RYJS-2*1.5mm2 | m | 312.7 | 5.5 | 1719.85 | 0.0030419
362 | 30411004012 | 配线 WDZN-RVV-7*1.5mm2 | m | 108.67 | 11.04 | 1199.7168 | 0.002122
363 | 30408001003 | 电力电缆 WDZ-YJY-0.6/1KV-3*16mm2 | m | 213.68 | 44.61 | 9532.2648 | 0.01686
364 | 30408001004 | 电力电缆 WDZ-YJY-0.6/1KV-4*185+1*95mm2 | m | 524.39 | 630.5 | 330627.895 | 0.58479
365 | 30408001005 | 电力电缆 WDZ-YJY-0.6/1KV-4*150+1*70mm2 | m | 71.72 | 508.45 | 36466.034 | 0.064498
366 | 30408001006 | 电力电缆 WDZ-YJY-0.6/1KV-4*120+1*70mm2 | m | 333.95 | 411.69 | 137483.8755 | 0.24317
367 | 30408001007 | 电力电缆 WDZ-YJY-0.6/1KV-4*70+1*35mm2 | m | 20.5 | 244.32 | 5008.56 | 0.0088587
368 | 30408001008 | 电力电缆 WDZ-YJY-0.6/1KV-4*25+1*16mm2 | m | 1079.22 | 99.66 | 107555.0652 | 0.19023
369 | 30408001009 | 电力电缆 WDZ-YJY-0.6/1KV-5*16mm2 | m | 90.2 | 69.39 | 6258.978 | 0.01107
370 | 30408001010 | 电力电缆 WDZ-YJY-0.6/1KV-5*10mm2 | m | 1863.92 | 45.27 | 84379.6584 | 0.14924
371 | 30408001011 | 电力电缆 WDZ-YJY-0.6/1KV-5*6mm2 | m | 1143.72 | 29.36 | 33579.6192 | 0.059393
372 | 30408001012 | 电力电缆 WDZ-YJY-0.6/1KV-5*4mm2 | m | 1038.68 | 22.09 | 22944.4412 | 0.040582
373 | 30408001013 | 电力电缆 WDZN-YJY-0.6/1KV-4*10mm2 | m | 173.95 | 37.46 | 6516.167 | 0.011525
374 | 30408001014 | 电力电缆 WDZN-YJY-0.6/1KV-5*6mm2 | m | 96.34 | 29.36 | 2828.5424 | 0.0050029
375 | 30408001015 | 电力电缆 WDZN-YJY-0.6/1KV-5*4mm2 | m | 261.29 | 22.09 | 5771.8961 | 0.010209
376 | 30408001016 | 电力电缆 NH-YJV-0.6/1KV-3*4mm2 | m | 7.65 | 15.75 | 120.4875 | 0.00021311
377 | 30408001017 | 电力电缆 YJV-0.6/1KV-4*185+1*95mm2 | m | 158.63 | 631.51 | 100176.4313 | 0.17718
378 | 30408001018 | 电力电缆 BTLY-0.6/1KV-3*35mm2 | m | 48.87 | 89.95 | 4395.8565 | 0.007775
379 | 30408001019 | 电力电缆 BTLY-0.6/1KV-3*10mm2 | m | 42.22 | 29.65 | 1251.823 | 0.0022141
380 | 30408001020 | 电力电缆 BTLY-0.6/1KV-4*150+1*70mm2 | m | 20.5 | 508.45 | 10423.225 | 0.018436
381 | 30408001021 | 电力电缆 BTLY-0.6/1KV-4*70+1*35mm2 | m | 333.97 | 244.32 | 81595.5504 | 0.14432
382 | 30408001022 | 电力电缆 BTLY-0.6/1KV-4*50+1*25mm2 | m | 90.81 | 177.76 | 16142.3856 | 0.028551
383 | 30408001023 | 电力电缆 BTLY-0.6/1KV-4*35+1*16mm2 | m | 202.38 | 129.68 | 26244.6384 | 0.046419
384 | 30408001024 | 电力电缆 BTLY-0.6/1KV-4*25+1*16mm2 | m | 208.33 | 99.66 | 20762.1678 | 0.036722
385 | 30408001025 | 电力电缆 BTLY-0.6/1KV-4*35mm2 | m | 48.87 | 117.29 | 5731.9623 | 0.010138
386 | 30408001026 | 电力电缆 BTLY-0.6/1KV-4*10mm2 | m | 42.22 | 37.46 | 1581.5612 | 0.0027973
387 | 30408001027 | 电力电缆 BTLY-0.6/1KV-5*16mm2 | m | 895.09 | 69.39 | 62110.2951 | 0.10986
388 | 30408001028 | 电力电缆 BTLY-0.6/1KV-5*10mm2 | m | 979.35 | 45.27 | 44335.1745 | 0.078416
389 | 30408001029 | 电力电缆 BTLY-0.6/1KV-5*6mm2 | m | 1772.49 | 29.11 | 51597.1839 | 0.091261
390 | 30408006003 | 电力电缆头 35mm2以下 | 个 | 350 | 189.28 | 66248 | 0.11717
391 | 30408006004 | 电力电缆头 120mm2以下 | 个 | 22 | 386.11 | 8494.42 | 0.015024
392 | 30408006005 | 电力电缆头 240mm2以下 | 个 | 34 | 588.77 | 20018.18 | 0.035406
393 | 30408002001 | 控制电缆 WDZ-KYJY-4*1.5mm2 | m | 17.86 | 9.15 | 163.419 | 0.00028904
394 | 30408002002 | 控制电缆 WDZN-KYJY-3*1.5mm2 | m | 72.96 | 7.93 | 578.5728 | 0.0010233
395 | 30408007001 | 控制电缆头 ≤6芯以下 | 个 | 14 | 68.34 | 956.76 | 0.0016922
397 | 30409002002 | 接地母线 利用基础钢筋 | m | 1962.55 | 5.19 | 10185.6345 | 0.018015
398 | 30409002003 | 接地母线 -40*4热镀锌扁钢 | m | 342.1 | 35.46 | 12130.866 | 0.021456
399 | 30411001015 | 配管 PC25 | m | 12.6 | 15.88 | 200.088 | 0.0003539
400 | 30411004013 | 配线 BV-25mm2 | m | 12.6 | 19.33 | 243.558 | 0.00043078
401 | 30409008003 | 辅助等电位端子箱 | 台 | 10 | 174.89 | 1748.9 | 0.0030933
402 | 30409008004 | 局部等电位端子箱 | 台 | 2 | 64.34 | 128.68 | 0.0002276
403 | 30409001001 | 预埋铁件 100*100*5mm | 块 | 14 | 319.55 | 4473.7 | 0.0079127
404 | 30414011001 | 防雷接地装置调试 | 系统 | 1 | 1225.16 | 1225.16 | 0.002167
406 | 30404017061 | 配电箱APRF Pe=25.75KW | 台 | 1 | 3181.73 | 3181.73 | 0.0056276
407 | 30404017062 | 配电箱ACsb Pe=2.2KW | 台 | 3 | 839.95 | 2519.85 | 0.0044569
408 | 30404017063 | 配电箱ACsx Pe=2.2KW | 台 | 1 | 839.95 | 839.95 | 0.0014856
409 | 30404017064 | 配电箱ACtf Pe=0.5KW | 台 | 1 | 839.95 | 839.95 | 0.0014856
410 | 30404017065 | 配电箱APfj Pe=2.7KW | 台 | 1 | 839.95 | 839.95 | 0.0014856
411 | 30404017066 | 配电箱APzrk Pe=5.15KW | 台 | 1 | 1339.95 | 1339.95 | 0.00237
412 | 30404017067 | 配电箱XDry Pe=3KW | 台 | 1 | 839.95 | 839.95 | 0.0014856
413 | 30404017068 | 配电箱XDtx Pe=3KW | 台 | 1 | 839.95 | 839.95 | 0.0014856
414 | 30404017069 | 战时应急照明电源箱 Pe=1KW | 台 | 1 | 2039.95 | 2039.95 | 0.0036081
415 | 30404017070 | 战时正常照明电源箱 Pe=5KW | 台 | 1 | 2039.95 | 2039.95 | 0.0036081
416 | 31101007001 | EPS箱1KVA | 台 | 1 | 3730.75 | 3730.75 | 0.0065986
417 | 30409008005 | 总等电位箱 | 台 | 1 | 174.89 | 174.89 | 0.00030933
418 | 30412001014 | 人防房间防水防尘灯 8W | 套 | 1 | 46.53 | 46.53 | 8.2298e-05
419 | 30412005019 | 人防房间应急照明单管荧光灯 28W | 套 | 7 | 177.64 | 1243.48 | 0.0021994
420 | 30412001015 | 人防专用出口标志灯 1W | 套 | 8 | 100.85 | 806.8 | 0.001427
421 | 30412001016 | 人防通道应急照明灯 13W | 套 | 9 | 151.35 | 1362.15 | 0.0024093
422 | 30404035004 | 防水安全型插座 10A | 个 | 9 | 25.9 | 233.1 | 0.00041229
423 | 30404034005 | 单联翘板式单极暗开关 10A | 个 | 5 | 25.19 | 125.95 | 0.00022277
424 | 30411006002 | 接线盒 | 个 | 39 | 6.82 | 265.98 | 0.00047044
425 | 31002003004 | 预埋短管 SC80 | 个 | 29 | 34.89 | 1011.81 | 0.0017896
426 | 31002003005 | 预埋短管 SC50 | 个 | 18 | 23.66 | 425.88 | 0.00075326
427 | 31002003006 | 人防防护密闭肋 DN50 | 个 | 9 | 23.66 | 212.94 | 0.00037663
428 | 30411003011 | 强电普通桥架 CT300*100 | m | 92.7 | 118.38 | 10973.826 | 0.01941
429 | 31002001002 | 桥架支架 | Kg | 136.13 | 24.17 | 3290.2621 | 0.0058195
430 | 30411001016 | 配管 SC20 | m | 319.62 | 13.93 | 4452.3066 | 0.0078749
431 | 30411001017 | 配管 SC25 | m | 58.45 | 17.02 | 994.819 | 0.0017596
432 | 30411001018 | 配管 SC32 | m | 33.48 | 19.68 | 658.8864 | 0.0011654
433 | 30411004014 | 配线 WDZ-BYJ-2.5mm2 | m | 378.74 | 3.1 | 1174.094 | 0.0020766
434 | 30411004015 | 配线 WDZN-BYJ-2.5mm2 | m | 248.7 | 3.16 | 785.892 | 0.00139
435 | 30502005003 | 配线 WDZN-RYJS-2*2.5mm2 | m | 157.77 | 7.08 | 1117.0116 | 0.0019757
436 | 30408001030 | 电力电缆 WDZ-YJY-0.6/1KV-5*6mm2 | m | 48.5 | 29.36 | 1423.96 | 0.0025186
437 | 30408001031 | 电力电缆 WDZ-YJY-0.6/1KV-5*4mm2 | m | 85.39 | 22.09 | 1886.2651 | 0.0033363
438 | 30408001032 | 电力电缆 WDZ-YJY-0.6/1KV-5*2.5mm2 | m | 231.75 | 16.08 | 3726.54 | 0.0065912
439 | 30408006006 | 电力电缆头 35mm2以下 | 个 | 18 | 189.28 | 3407.04 | 0.0060261
440 | 30409002004 | 接地母线 -40*4热镀锌扁钢 | m | 2.6 | 35.46 | 92.196 | 0.00016307
441 |  | 弱电工程
442 | 30502001001 | 网络机柜（内含光分路器等） | 台 | 4 | 6036.27 | 24145.08 | 0.042706
443 | 30502001002 | 电话机柜（内含光分路器等） | 台 | 1 | 5016.27 | 5016.27 | 0.0088723
444 | 30502001003 | 光交接机柜（内含光分路器等） | 台 | 1 | 7166.27 | 7166.27 | 0.012675
445 | 30502003001 | 1*6口集中分支分配器箱 | 台 | 1 | 2882.31 | 2882.31 | 0.005098
446 | 30502003002 | 6芯光分纤箱 | 台 | 1 | 2632.31 | 2632.31 | 0.0046558
447 | 30502003003 | 电视器件箱 | 台 | 1 | 712.31 | 712.31 | 0.0012599
448 | 30502003004 | 电视前端箱 | 台 | 1 | 582.31 | 582.31 | 0.0010299
449 | 30502003005 | 光缆交接箱 | 台 | 1 | 632.31 | 632.31 | 0.0011184
450 | 30502003006 | 多媒体弱电箱 | 台 | 4 | 582.31 | 2329.24 | 0.0041198
451 | 30409010001 | 浪涌保护器 | 个 | 4 | 422.14 | 1688.56 | 0.0029866
452 | 30411003012 | 机房消防线槽 300*150 | m | 15.31 | 141.64 | 2168.5084 | 0.0038355
453 | 30411003013 | 弱电金属线槽 MR100*100 | m | 65.79 | 73.48 | 4834.2492 | 0.0085504
454 | 30411003014 | 弱电金属线槽 MR200*100 | m | 472.31 | 93.31 | 44071.2461 | 0.077949
455 | 30411003015 | 弱电金属线槽 MR300*150 | m | 12.4 | 141.64 | 1756.336 | 0.0031065
456 | 31002001003 | 桥架支架 | Kg | 589.49 | 24.17 | 14247.9733 | 0.025201
457 | 30411001019 | 配管 SC20 | m | 136.63 | 13.93 | 1903.2559 | 0.0033663
458 | 30502005004 | 配线 Cat.6 4Pair UTP | m | 23.91 | 5.37 | 128.3967 | 0.0002271
459 | 30505005001 | 同轴电缆 SYWV-75-5 | m | 135.93 | 8 | 1087.44 | 0.0019234
460 | 30502007001 | 2芯皮线光缆 | m | 120.28 | 6.52 | 784.2256 | 0.0013871
461 | 30502007002 | 6芯光缆 | m | 81.57 | 10.87 | 886.6659 | 0.0015683
462 | 30502007003 | 24芯光缆 | m | 74.43 | 21.28 | 1583.8704 | 0.0028014
463 | 30502007004 | 36芯光缆 | m | 505.36 | 28.9 | 14604.904 | 0.025832
464 | 30502007005 | 电话光纤 | m | 22.4 | 4.99 | 111.776 | 0.0001977
465 | 30502007006 | 4芯光纤 | m | 679.86 | 10.87 | 7390.0782 | 0.013071
466 | 30502007007 | 4芯多模光纤 | m | 22.4 | 10.87 | 243.488 | 0.00043066
467 | 30502012001 | 网络插座 | 个 | 4 | 62.39 | 249.56 | 0.0004414
468 | 30502004001 | 电话插座 | 个 | 4 | 37.14 | 148.56 | 0.00026276
469 | 30502004002 | 电视插座 | 个 | 4 | 41.93 | 167.72 | 0.00029665
470 | 30411006003 | 接线盒 | 个 | 12 | 6.82 | 81.84 | 0.00014475
472 | 30502001004 | POE安防监控箱（引擎和电源成套）h=1.5m | 台 | 4 | 1082.31 | 4329.24 | 0.0076572
473 | 30411001020 | 配管 SC20 | m | 319.69 | 13.93 | 4453.2817 | 0.0078766
474 | 30411001021 | 配管 SC25 | m | 169.65 | 17.02 | 2887.443 | 0.0051071
475 | 30411001022 | 配管 SC32 | m | 20 | 19.68 | 393.6 | 0.00069617
476 | 30502007008 | 2芯光缆 | m | 1198.11 | 6.52 | 7811.6772 | 0.013817
477 | 30502005005 | 配线 Cat.6 4Pair UTP | m | 731.52 | 5.37 | 3928.2624 | 0.006948
478 | 30502005006 | 配线 RVS-2*1.5mm2 | m | 10.25 | 5.5 | 56.375 | 9.9711e-05
479 | 30411004016 | 配线 RVVP-2*1.5mm2 | m | 10.25 | 3.84 | 39.36 | 6.9617e-05
480 | 30408001033 | 电力电缆 WDZ-YJY-0.6/1KV-3*4mm2 | m | 146.01 | 15.75 | 2299.6575 | 0.0040674
481 | 30408006007 | 电力电缆头 35mm2以下 | 个 | 6 | 189.28 | 1135.68 | 0.0020087
482 | 30507008001 | 半球摄像机（带IP地址） | 台 | 1 | 699.36 | 699.36 | 0.001237
483 | 30507008002 | 网络高清摄像机（带IP地址） | 台 | 55 | 749.3 | 41211.5 | 0.072891
484 | 30411006004 | 接线盒 | 个 | 56 | 6.82 | 381.92 | 0.00067551
485 | 30506008001 | 视频系统调试 | 系统 | 1 | 2969.46 | 2969.46 | 0.0052521
487 | 30411001023 | 配管 SC25 | m | 284.26 | 17.02 | 4838.1052 | 0.0085572
488 | 30411001024 | 配管 SC32 | m | 205.51 | 19.68 | 4044.4368 | 0.0071535
489 | 30502005007 | 配线 Cat.6 4Pair UTP | m | 2062.64 | 5.37 | 11076.3768 | 0.019591
490 | 30411004017 | 配线 RVV-4*1.0mm2 | m | 248.32 | 4.79 | 1189.4528 | 0.0021038
491 | 30411004018 | 配线 RVV-2*1.0mm2 | m | 224.83 | 3.08 | 692.4764 | 0.0012248
492 | 30411004019 | 配线 RVVP-6*1.0mm2 | m | 2062.64 | 7.36 | 15181.0304 | 0.026851
493 | 30502007009 | 2芯光缆 | m | 551.4 | 6.52 | 3595.128 | 0.0063588
494 | 30904001001 | 被动红外/微波双技术探测器 | 个 | 2 | 507.38 | 1014.76 | 0.0017948
495 | 30507006001 | 门禁控制器（具备指纹、密码、人脸识别） | 台 | 18 | 1161.41 | 20905.38 | 0.036976
496 | 30507006002 | 门禁电锁按键 | 台 | 18 | 315.87 | 5685.66 | 0.010056
497 | 30507006003 | 门禁磁力锁 | 台 | 18 | 294.25 | 5296.5 | 0.009368
498 | 30507017001 | 安全防范分系统调试 | 系统 | 1 | 2906.31 | 2906.31 | 0.0051404
500 | 30502003007 | 电话分线箱 YNF-18/10对 | 台 | 1 | 2482.31 | 2482.31 | 0.0043905
501 | 30411001025 | 配管 SC32 | m | 233.63 | 19.68 | 4597.8384 | 0.0081323
502 | 30502006001 | 配线 HYV-10（2*0.5） | m | 101.86 | 14.09 | 1435.2074 | 0.0025385
503 | 30408002003 | 控制电缆 KVV-9*1.5mm2 | m | 137.61 | 17.74 | 2441.2014 | 0.0043178
504 | 30408007002 | 控制电缆头 ≤14芯以下 | 个 | 2 | 99.99 | 199.98 | 0.00035371
505 | 30412001017 | 通风方式信号灯箱 | 套 | 8 | 125.33 | 1002.64 | 0.0017734
506 | 30904003003 | 防护呼叫按钮 | 个 | 1 | 29.46 | 29.46 | 5.2106e-05
507 | 30502004003 | 电话插座 | 个 | 3 | 37.14 | 111.42 | 0.00019707
508 | 30411006005 | 接线盒 | 个 | 12 | 6.82 | 81.84 | 0.00014475
509 | 31002003007 | 人防防护密闭肋 DN50 | 个 | 3 | 23.66 | 70.98 | 0.00012554
510 |  | 火灾报警
511 | 30904013001 | 火灾自动报警控制器 | 台 | 1 | 12585.44 | 12585.44 | 0.02226
512 | 30904012001 | 入侵报警主机 | 台 | 1 | 17723.76 | 17723.76 | 0.031348
513 | 30904016003 | 消防控制室直流配电屏 | 台 | 1 | 35900.38 | 35900.38 | 0.063498
514 | 30904006001 | 消防电话总机（30门） | 台 | 1 | 3986.71 | 3986.71 | 0.0070513
515 | 30904008001 | 双电源切换盘 | 台 | 1 | 4113.66 | 4113.66 | 0.0072759
516 | 30904008002 | 广播接线箱200*200mm | 台 | 5 | 565.22 | 2826.1 | 0.0049986
517 | 30904008003 | 防火门监控分机 | 台 | 4 | 565.22 | 2260.88 | 0.0039989
518 | 30904008004 | 气体灭火控制器 | 台 | 2 | 28091.84 | 56183.68 | 0.099373
519 | 30904008005 | 消防总端子箱 | 台 | 1 | 5565.22 | 5565.22 | 0.0098433
520 | 30904008006 | 消防端子箱 | 台 | 5 | 565.22 | 2826.1 | 0.0049986
521 | 30904008007 | 模块箱 | 台 | 14 | 580.96 | 8133.44 | 0.014386
522 | 30904008008 | 短路隔离器 | 个 | 29 | 598.07 | 17344.03 | 0.030677
523 | 30904008009 | 区域显示盘 | 个 | 13 | 684.34 | 8896.42 | 0.015735
524 | 30904008010 | 防火门监控模块 | 个 | 33 | 691.74 | 22827.42 | 0.040375
525 | 30904008011 | 消防切换盒 | 个 | 57 | 428.64 | 24432.48 | 0.043214
526 | 30904008012 | 编码型输入/输出模块 | 个 | 106 | 566.89 | 60090.34 | 0.10628
527 | 30904008013 | 编码型输入模块 | 个 | 72 | 388.82 | 27995.04 | 0.049515
528 | 30904003004 | 手动报警按钮带火警电话插孔 | 个 | 38 | 331.28 | 12588.64 | 0.022266
529 | 30904003005 | 气体灭火启停按钮 | 个 | 3 | 217.75 | 653.25 | 0.0011554
530 | 30904003006 | 消火栓信号按钮 | 个 | 47 | 322.51 | 15157.97 | 0.02681
531 | 30904001002 | 感温探测器（离子型） | 个 | 38 | 114.93 | 4367.34 | 0.0077246
532 | 30904001003 | 感烟探测器（离子型） | 个 | 352 | 177.57 | 62504.64 | 0.11055
533 | 30904001004 | 复合式感烟感温探测器（离子型） | 个 | 7 | 210.57 | 1473.99 | 0.0026071
534 | 30904001005 | 防爆型复合式感烟感温探测器（离子型） | 个 | 1 | 232.07 | 232.07 | 0.00041047
535 | 30904005001 | 警铃 | 个 | 3 | 290.66 | 871.98 | 0.0015423
536 | 30904005002 | 声光报警器 | 个 | 43 | 197.78 | 8504.54 | 0.015042
537 | 30904007001 | 吸顶式扬声器6W | 个 | 63 | 241.57 | 15218.91 | 0.026918
538 | 30904006002 | 消防电话分机 | 部 | 15 | 193.41 | 2901.15 | 0.0051313
539 | 30411003016 | 防火金属线槽 200*100 | m | 395.04 | 93.31 | 36861.1824 | 0.065197
540 | 30411003017 | 防火金属线槽 100*100 | m | 145.62 | 73.48 | 10700.1576 | 0.018926
541 | 30411003018 | 防火金属线槽 100*50 | m | 372.55 | 59.65 | 22222.6075 | 0.039305
542 | 31002001004 | 桥架支架 | Kg | 782 | 24.17 | 18900.94 | 0.03343
543 | 30411001026 | 配管 SC20 | m | 4427.46 | 13.93 | 61674.5178 | 0.10908
544 | 30411001027 | 配管 SC25 | m | 2544.31 | 17.02 | 43304.1562 | 0.076593
545 | 30411001028 | 配管 SC32 | m | 29.34 | 19.68 | 577.4112 | 0.0010213
546 | 30411001029 | 配管 SC40 | m | 49.8 | 28.18 | 1403.364 | 0.0024821
547 | 30411001030 | 配管 SC50 | m | 49.85 | 33.61 | 1675.4585 | 0.0029634
548 | 30408002004 | 控制电缆 WDZN-KYJY-9*1.5mm2 | m | 218.02 | 17.74 | 3867.6748 | 0.0068408
549 | 30408002005 | 控制电缆 WDZN-KYJY-8*1.5mm2 | m | 112.56 | 16.52 | 1859.4912 | 0.0032889
550 | 30408002006 | 控制电缆 WDZN-KYJY-6*1.5mm2 | m | 162.84 | 11.59 | 1887.3156 | 0.0033381
551 | 30408002007 | 控制电缆 WDZN-KYJY-4*1.5mm2 | m | 700.83 | 9.15 | 6412.5945 | 0.011342
552 | 30408002008 | 控制电缆 WDZN-KYJY-3*1.5mm2 | m | 944.51 | 7.93 | 7489.9643 | 0.013248
553 | 30408007003 | 控制电缆头 ≤14芯以下 | 个 | 18 | 99.99 | 1799.82 | 0.0031834
554 | 30408007004 | 控制电缆头 ≤6芯以下 | 个 | 58 | 68.34 | 3963.72 | 0.0070107
555 | 30411004020 | 配线 WDZN-BYJ-2.5mm2 | m | 14592.88 | 3.16 | 46113.5008 | 0.081562
556 | 30502005008 | 配线 WDZN-RYJS-4*1.5mm2 | m | 84.29 | 8.02 | 676.0058 | 0.0011957
557 | 30502005009 | 配线 WDZN-RYJS-2*1.5mm2 | m | 8277 | 5.5 | 45523.5 | 0.080518
558 | 30502005010 | 配线 WDZN-RYJS-2*1.0mm2 | m | 3664.3 | 4.77 | 17478.711 | 0.030915
559 | 30502005011 | 配线 WDZN-RYJSP-2*1.5mm2 | m | 1775.91 | 5.5 | 9767.505 | 0.017276
560 | 30411004021 | 配线 RVVP-8*1.0mm2 | m | 754.97 | 8.76 | 6613.5372 | 0.011697
561 | 30905001001 | 自动报警系统装置调试 | 系统 | 1 | 6534.76 | 6534.76 | 0.011558
562 |  | 给水工程
563 | 31001006001 | PSP钢塑复合管 DN100 | m | 385.17 | 120.51 | 46416.8367 | 0.082098
564 | 31001006002 | PSP钢塑复合管 DN65 | m | 76.23 | 93.09 | 7096.2507 | 0.012551
565 | 31001006003 | PP-R给水管 DN20 | m | 44.23 | 23.34 | 1032.3282 | 0.0018259
566 | 30411004022 | 管道电伴热 | m | 518.27 | 28.42 | 14729.2334 | 0.026052
567 | 31208002001 | 管道保温 | m3 | 6.48 | 1825.95 | 11832.156 | 0.020928
568 | 31003001001 | 浮球阀DN100 | 个 | 2 | 500.08 | 1000.16 | 0.001769
569 | 31003001002 | 支管减压阀 DN20 | 个 | 1 | 568.11 | 568.11 | 0.0010048
570 | 31003001003 | 可调式减压阀 DN100 | 个 | 2 | 2929.48 | 5858.96 | 0.010363
571 | 31003001004 | 可调式减压阀 DN65 | 个 | 4 | 1410.42 | 5641.68 | 0.0099785
572 | 31003001005 | 闸阀 DN100 | 个 | 11 | 801.64 | 8818.04 | 0.015597
573 | 31003001006 | 闸阀 DN65 | 个 | 5 | 530.14 | 2650.7 | 0.0046883
574 | 31003001007 | 截止阀 DN20 | 个 | 1 | 53.56 | 53.56 | 9.4732e-05
575 | 31003001008 | Y型过滤器 DN100 | 个 | 4 | 799.53 | 3198.12 | 0.0056566
576 | 31003001009 | Y型过滤器 DN65 | 个 | 2 | 459.28 | 918.56 | 0.0016247
577 | 31003001010 | 倒流防止器 DN100 | 个 | 1 | 965.93 | 965.93 | 0.0017085
578 | 31003001011 | 倒流防止器 DN65 | 个 | 1 | 651.18 | 651.18 | 0.0011518
579 | 31003010001 | 可曲挠柔性接头 DN100 | 个 | 4 | 173.95 | 695.8 | 0.0012307
580 | 31003010002 | 可曲挠柔性接头 DN65 | 个 | 2 | 140.33 | 280.66 | 0.00049641
581 | 31003013001 | 水表 DN100 | 个 | 3 | 1966.93 | 5900.79 | 0.010437
582 | 31003013002 | 水表 DN65 | 个 | 1 | 1356.9 | 1356.9 | 0.0024
583 | 31003013003 | 水表 DN20 | 个 | 1 | 311.9 | 311.9 | 0.00055166
584 | 30601002001 | 压力表 | 台 | 8 | 132.98 | 1063.84 | 0.0018816
585 | 31004003001 | 洗手盆 | 组 | 1 | 426.96 | 426.96 | 0.00075517
586 | 31004008001 | 拖布池 | 组 | 1 | 135.47 | 135.47 | 0.00023961
587 | 31002003008 | 钢套管 DN150 | 个 | 8 | 87.58 | 700.64 | 0.0012392
588 | 31002003009 | 钢套管 DN100 | 个 | 5 | 50.95 | 254.75 | 0.00045058
589 | 31002003010 | 钢套管 DN32 | 个 | 4 | 19.33 | 77.32 | 0.00013676
590 | 31002003011 | 柔性防水套管 DN150 | 个 | 2 | 311.13 | 622.26 | 0.0011006
591 | 31002003012 | 刚性防水套管 DN150 | 个 | 3 | 274.19 | 822.57 | 0.0014549
592 | 31002003013 | 刚性防水套管 DN100 | 个 | 1 | 209.39 | 209.39 | 0.00037035
594 | 30901002001 | 热镀锌钢管 DN150 | m | 87.08 | 147.16 | 12814.6928 | 0.022666
595 | 30901002002 | 热镀锌钢管 DN100 | m | 117.31 | 112.93 | 13247.8183 | 0.023432
596 | 30901002003 | 热镀锌钢管 DN80 | m | 109.03 | 76.34 | 8323.3502 | 0.014722
597 | 30901002004 | 热镀锌钢管 DN65 | m | 94.11 | 68.76 | 6471.0036 | 0.011445
598 | 30901002005 | 热镀锌钢管 DN50 | m | 319.93 | 61.21 | 19582.9153 | 0.034637
599 | 31201001001 | 管道刷油 | m2 | 198.54 | 21.96 | 4359.9384 | 0.0077115
600 | 31003001012 | 闸阀 DN65 | 个 | 4 | 530.14 | 2120.56 | 0.0037507
601 | 31003001013 | 蝶阀 DN80 | 个 | 8 | 596.18 | 4769.44 | 0.0084358
602 | 31003001014 | 蝶阀 DN50 | 个 | 17 | 314.97 | 5354.49 | 0.0094706
603 | 31003001015 | 止回阀 DN80 | 个 | 8 | 348.28 | 2786.24 | 0.0049281
604 | 31003001016 | 止回阀 DN50 | 个 | 22 | 222.3 | 4890.6 | 0.0086501
605 | 31003001017 | 超压泄压阀 DN65 | 个 | 2 | 327.98 | 655.96 | 0.0011602
606 | 30601004001 | 流量计 | 套 | 4 | 639.99 | 2559.96 | 0.0045278
607 | 31003010003 | 可曲挠柔性接头 DN80 | 个 | 8 | 163.57 | 1308.56 | 0.0023145
608 | 31003010004 | 可曲挠柔性接头 DN50 | 个 | 17 | 103.96 | 1767.32 | 0.0031259
609 | 31004014001 | 清扫口 DN100 | 个 | 5 | 51.02 | 255.1 | 0.0004512
610 | 31004014002 | 排水地漏 DN150 | 个 | 9 | 136.59 | 1229.31 | 0.0021743
611 | 31004014003 | 排水地漏 DN100 | 个 | 1 | 72.95 | 72.95 | 0.00012903
612 | 31004014004 | 管堵 DN150 | 个 | 2 | 124.47 | 248.94 | 0.0004403
613 | 31004014005 | 管堵 DN100 | 个 | 3 | 74.62 | 223.86 | 0.00039594
614 | 31002003014 | 钢套管 DN250 | 个 | 9 | 166.24 | 1496.16 | 0.0026463
615 | 31002003015 | 钢套管 DN150 | 个 | 14 | 87.58 | 1226.12 | 0.0021687
616 | 31002003016 | 钢套管 DN125 | 个 | 7 | 69.45 | 486.15 | 0.00085986
617 | 31002003017 | 钢套管 DN100 | 个 | 6 | 50.95 | 305.7 | 0.0005407
618 | 31002003018 | 钢套管 DN80 | 个 | 14 | 34.89 | 488.46 | 0.00086395
619 | 31002003019 | 刚性防水套管 DN150 | 个 | 1 | 274.19 | 274.19 | 0.00048496
621 | 31001001001 | 热镀锌衬塑钢管 DN20 | m | 5 | 40.83 | 204.15 | 0.00036108
622 | 31001001002 | 热镀锌衬塑钢管 DN25 | m | 55.83 | 51.75 | 2889.2025 | 0.0051102
623 | 31001001003 | 热镀锌衬塑钢管 DN32 | m | 34.3 | 60.04 | 2059.372 | 0.0036424
624 | 31001001004 | 热镀锌衬塑钢管 DN40 | m | 1.75 | 63.9 | 111.825 | 0.00019779
625 | 31001001005 | 热镀锌衬塑钢管 DN50 | m | 23.53 | 74.8 | 1760.044 | 0.003113
626 | 31001001006 | 热镀锌衬塑钢管 DN65 | m | 5.38 | 87.51 | 470.8038 | 0.00083272
627 | 30411004023 | 管道电伴热 | m | 128.93 | 28.42 | 3664.1906 | 0.0064809
628 | 31208002002 | 管道保温 | m3 | 0.52 | 1825.95 | 949.494 | 0.0016794
629 | 31003001018 | 浮球阀 DN50 | 个 | 2 | 165.98 | 331.96 | 0.00058714
630 | 31003001019 | 闸阀 DN50 | 个 | 3 | 193.46 | 580.38 | 0.0010265
631 | 31003001020 | 止回阀 DN32 | 个 | 2 | 130.61 | 261.22 | 0.00046202
632 | 31003001021 | 截止阀 DN20 | 个 | 10 | 53.56 | 535.6 | 0.00094732
633 | 31003001022 | 截止阀 DN25 | 个 | 8 | 71.4 | 571.2 | 0.0010103
634 | 31003001023 | 截止阀 DN32 | 个 | 2 | 93.61 | 187.22 | 0.00033114
635 | 31003001024 | 截止阀 DN40 | 个 | 1 | 136.85 | 136.85 | 0.00024205
636 | 31003001025 | 截止阀 DN50 | 个 | 3 | 183.8 | 551.4 | 0.00097527
637 | 31003001026 | 压力型真空破坏器 DN25 | 个 | 2 | 106.39 | 212.78 | 0.00037635
638 | 31003001027 | 防虫网罩 | 个 | 6 | 53.58 | 321.48 | 0.00056861
639 | 31004003002 | 洗脸盆 | 组 | 1 | 426.96 | 426.96 | 0.00075517
640 | 31002003020 | 预埋防护密闭套管A型 DN40 | 个 | 2 | 23.66 | 47.32 | 8.3696e-05
641 | 31002003021 | 预埋防护密闭套管A型 DN80 | 个 | 1 | 34.89 | 34.89 | 6.171e-05
643 | 30901002006 | 热镀锌钢管 DN80 | m | 21.54 | 76.34 | 1644.3636 | 0.0029084
644 | 31004014006 | 防爆波地漏 DN80 | 个 | 8 | 127.32 | 1018.56 | 0.0018015
645 | 31002003022 | 钢套管 DN125 | 个 | 8 | 69.45 | 555.6 | 0.0009827
646 |  | 消火栓工程
647 | 30901002007 | 热浸镀锌无缝钢管 DN150 | m | 7.1 | 135.38 | 961.198 | 0.0017001
648 | 30901002008 | 热浸镀锌无缝钢管 DN100 | m | 512.16 | 103.23 | 52870.2768 | 0.093512
649 | 30901002009 | 热浸镀锌无缝钢管 DN65 | m | 822.11 | 64.64 | 53141.1904 | 0.093992
650 | 30901002010 | 热浸镀锌无缝钢管 DN50 | m | 0.88 | 57.82 | 50.8816 | 8.9995e-05
651 | 30901002011 | 热浸镀锌无缝钢管 DN32 | m | 8.8 | 44.83 | 394.504 | 0.00069776
652 | 30901002012 | 通气管放空管（热镀锌钢管）DN150 | m | 1.51 | 135.38 | 204.4238 | 0.00036157
653 | 30901002013 | 溢流管（热镀锌钢管）DN200 | m | 4.2 | 171.55 | 720.51 | 0.0012744
654 | 31002001005 | 管道支架 | Kg | 1963.86 | 17.4 | 34171.164 | 0.060439
655 | 30411004024 | 管道电伴热 | m | 1390.86 | 28.42 | 39528.2412 | 0.069914
656 | 31208002003 | 管道保温 | m3 | 13.38 | 1825.95 | 24431.211 | 0.043212
657 | 31201001002 | 管道刷油 | m2 | 383.44 | 21.96 | 8420.3424 | 0.014893
658 | 31003010005 | 偏心异径管 DN150 | 个 | 2 | 396.85 | 793.7 | 0.0014038
659 | 31003010006 | 偏心异径管 DN32 | 个 | 4 | 134.38 | 537.52 | 0.00095072
660 | 31003010007 | 同心异径管 DN100 | 个 | 2 | 400.13 | 800.26 | 0.0014154
661 | 31003001028 | 电磁阀 DN100 | 个 | 2 | 1189.2 | 2378.4 | 0.0042067
662 | 31003001029 | 蝶阀 DN100 | 个 | 26 | 750.5 | 19513 | 0.034513
663 | 31003001030 | 闸阀 DN150 | 个 | 2 | 1102.42 | 2204.84 | 0.0038997
664 | 31003001031 | 闸阀 DN100 | 个 | 7 | 801.64 | 5611.48 | 0.0099251
665 | 31003001032 | 截止阀 DN50 | 个 | 1 | 183.8 | 183.8 | 0.00032509
666 | 31003001033 | 截止阀 DN40 | 个 | 2 | 136.85 | 273.7 | 0.0004841
667 | 31003001034 | 截止阀 DN32 | 个 | 4 | 93.61 | 374.44 | 0.00066228
668 | 31003001035 | 止回阀 DN32 | 个 | 4 | 130.61 | 522.44 | 0.00092405
669 | 31003001036 | 消声缓闭止回阀 DN100 | 个 | 3 | 558.28 | 1674.84 | 0.0029623
670 | 31003001037 | Y型过滤器 DN150 | 个 | 2 | 901.85 | 1803.7 | 0.0031902
671 | 31003001038 | Y型过滤器 DN100 | 个 | 2 | 799.53 | 1599.06 | 0.0028283
672 | 31003010008 | 可曲挠柔性接头 DN150 | 个 | 2 | 245.54 | 491.08 | 0.00086858
673 | 31003010009 | 可曲挠柔性接头 DN100 | 个 | 2 | 173.95 | 347.9 | 0.00061534
674 | 31003010010 | 可曲挠柔性接头 DN32 | 个 | 4 | 82.68 | 330.72 | 0.00058495
675 | 31003001039 | 水锤消除器 DN100 | 个 | 2 | 965.93 | 1931.86 | 0.0034169
676 | 31003001040 | 吸水喇叭口 DN150 | 个 | 2 | 246.85 | 493.7 | 0.00087321
677 | 31003001041 | 吸水喇叭口 DN32 | 个 | 2 | 63.68 | 127.36 | 0.00022526
678 | 30601002002 | 压力表 | 台 | 8 | 132.98 | 1063.84 | 0.0018816
679 | 30601002003 | 压力开关 | 台 | 1 | 170.18 | 170.18 | 0.000301
680 | 30601004002 | 液位显示装置 DN25 | 个 | 1 | 512.17 | 512.17 | 0.00090588
681 | 31003001042 | 防虫网罩 | 个 | 3 | 53.58 | 160.74 | 0.0002843
682 | 30901013001 | 灭火器ABC2*2（带箱） | 组 | 1 | 211.46 | 211.46 | 0.00037401
683 | 30901013002 | 灭火器ABC4*2（带箱） | 组 | 90 | 260.46 | 23441.4 | 0.041461
684 | 30901013003 | 推车式灭火器 ABC50 | 组 | 2 | 1194.68 | 2389.36 | 0.0042261
685 | 30901010001 | 室内消火栓 | 套 | 48 | 1337.07 | 64179.36 | 0.11351
686 | 30902007001 | 柜式无管网七氟丙烷灭火装置（单瓶组70kg） | 套 | 2 | 9375.35 | 18750.7 | 0.033165
687 | 30902007002 | 柜式无管网七氟丙烷灭火装置（双瓶组90kg*2） | 套 | 2 | 17347.8 | 34695.6 | 0.061367
688 | 31002003023 | 钢套管 DN150 | 个 | 30 | 87.58 | 2627.4 | 0.0046471
689 | 31002003024 | 钢套管 DN100 | 个 | 41 | 50.95 | 2088.95 | 0.0036948
690 | 31002003025 | 柔性防水套管 DN300 | 个 | 1 | 456.55 | 456.55 | 0.00080751
691 | 31002003026 | 柔性防水套管 DN250 | 个 | 5 | 386.23 | 1931.15 | 0.0034157
692 | 31002003027 | 柔性防水套管 DN50 | 个 | 2 | 133.64 | 267.28 | 0.00047274
693 | 31002003028 | 柔性防水套管 DN40 | 个 | 1 | 108.64 | 108.64 | 0.00019215
694 | 31002003029 | 刚性防水套管 DN150 | 个 | 2 | 274.19 | 548.38 | 0.00096993
695 | 30905002001 | 水灭火系统控制装置调试 | 系统 | 1 | 14694.79 | 14694.79 | 0.025991
697 | 30901002014 | 热浸镀锌无缝钢管 DN200 | m | 7.1 | 171.55 | 1218.005 | 0.0021543
698 | 30901002015 | 热浸镀锌无缝钢管 DN150 | m | 458.3 | 135.38 | 62044.654 | 0.10974
699 | 30901002016 | 热浸镀锌无缝钢管 DN100 | m | 141.09 | 103.23 | 14564.7207 | 0.025761
700 | 30901002017 | 热浸镀锌无缝钢管 DN80 | m | 233.41 | 74.2 | 17319.022 | 0.030632
701 | 30901002018 | 热浸镀锌无缝钢管 DN65 | m | 113.98 | 64.64 | 7367.6672 | 0.013031
702 | 30901002019 | 热浸镀锌无缝钢管 DN50 | m | 325.02 | 57.82 | 18792.6564 | 0.033239
703 | 30901002020 | 热浸镀锌无缝钢管 DN40 | m | 268.24 | 59.37 | 15925.4088 | 0.028167
704 | 30901002021 | 热浸镀锌无缝钢管 DN32 | m | 1084.99 | 44.83 | 48640.1017 | 0.08603
705 | 30901002022 | 热浸镀锌无缝钢管 DN25 | m | 1713.43 | 42.57 | 72940.7151 | 0.12901
706 | 31002001006 | 管道支架 | Kg | 9511.85 | 17.4 | 165506.19 | 0.29273
707 | 31208002004 | 管道保温 | m3 | 35.74 | 1825.95 | 65259.453 | 0.11543
708 | 31201001003 | 管道刷油 | m2 | 784.06 | 21.96 | 17217.9576 | 0.030454
709 | 30901004001 | 预作用报警阀组DN150 | 组 | 2 | 2322.87 | 4645.74 | 0.008217
710 | 31003010011 | 偏心异径管 DN200 | 个 | 2 | 552.89 | 1105.78 | 0.0019558
711 | 31003010012 | 同心异径管 DN150 | 个 | 2 | 411.85 | 823.7 | 0.0014569
712 | 31003001043 | 闸阀 DN200 | 个 | 2 | 1611.09 | 3222.18 | 0.0056991
713 | 31003001044 | 闸阀 DN150 | 个 | 3 | 1102.42 | 3307.26 | 0.0058496
714 | 31003001045 | 信号阀 DN150 | 个 | 5 | 1312.35 | 6561.75 | 0.011606
715 | 31003001046 | 消声缓闭止回阀 DN150 | 个 | 2 | 773.9 | 1547.8 | 0.0027376
716 | 31003001047 | Y型过滤器 DN200 | 个 | 2 | 1066.85 | 2133.7 | 0.0037739
717 | 31003010013 | 可曲挠柔性接头 DN200 | 个 | 2 | 333.54 | 667.08 | 0.0011799
718 | 31003010014 | 可曲挠柔性接头 DN150 | 个 | 2 | 245.54 | 491.08 | 0.00086858
719 | 31003001048 | 水流指示器 DN150 | 个 | 5 | 1067.76 | 5338.8 | 0.0094428
720 | 31003001049 | 水锤消除器 DN150 | 个 | 2 | 1391.85 | 2783.7 | 0.0049236
721 | 31003001050 | 吸水喇叭口 DN200 | 个 | 2 | 312.89 | 625.78 | 0.0011068
722 | 30601002004 | 压力表 | 台 | 4 | 132.98 | 531.92 | 0.00094081
723 | 30601002005 | 压力开关 | 台 | 1 | 170.18 | 170.18 | 0.000301
724 | 30901007001 | 减压孔板/孔径φ65 | 个 | 2 | 193.41 | 386.82 | 0.00068417
725 | 30901008001 | 末端试水装置 | 组 | 1 | 1137.8 | 1137.8 | 0.0020124
726 | 30901008002 | 末端试水阀 DN25 | 个 | 3 | 427.39 | 1282.17 | 0.0022678
727 | 31003001051 | 快速排气阀 DN50 | 个 | 4 | 188.41 | 753.64 | 0.001333
728 | 30901003001 | 直立型喷头 DN25 | 个 | 1286 | 74.56 | 95884.16 | 0.16959
729 | 31002003030 | 法兰短管 DN150 | 个 | 1 | 259.17 | 259.17 | 0.0004584
730 | 31002003031 | 法兰短管 DN80 | 个 | 1 | 229.17 | 229.17 | 0.00040534
731 | 31002003032 | 法兰短管 DN40 | 个 | 2 | 209.17 | 418.34 | 0.00073992
732 | 31002003033 | 钢套管 DN250 | 个 | 18 | 166.24 | 2992.32 | 0.0052926
733 | 31002003034 | 钢套管 DN150 | 个 | 4 | 87.58 | 350.32 | 0.00061962
734 | 31002003035 | 钢套管 DN125 | 个 | 14 | 69.45 | 972.3 | 0.0017197
735 | 31002003036 | 钢套管 DN100 | 个 | 4 | 50.95 | 203.8 | 0.00036046
736 | 31002003037 | 钢套管 DN80 | 个 | 4 | 34.89 | 139.56 | 0.00024684
737 | 31002003038 | 钢套管 DN65 | 个 | 6 | 34.89 | 209.34 | 0.00037026
738 | 31002003039 | 钢套管 DN50 | 个 | 17 | 23.66 | 402.22 | 0.00071141
739 | 31002003040 | 钢套管 DN40 | 个 | 13 | 23.66 | 307.58 | 0.00054402
740 | 31002003041 | 柔性防水套管 DN300 | 个 | 2 | 456.55 | 913.1 | 0.001615
741 | 31002003042 | 刚性防水套管 DN250 | 个 | 1 | 345.47 | 345.47 | 0.00061104
742 | 30905002002 | 水灭火系统控制装置调试 | 系统 | 1 | 2116.57 | 2116.57 | 0.0037436
743 |  | 通风防排烟工程
744 | 30702001001 | 镀锌钢板矩形通风管道 1.2mm厚 | m2 | 1019.78 | 156.18 | 159269.2404 | 0.2817
745 | 30702001002 | 镀锌钢板矩形通风管道 0.75mm厚 | m2 | 1305.49 | 114.73 | 149778.8677 | 0.26492
746 | 30702001003 | 镀锌钢板矩形通风管道 0.5mm厚 | m2 | 12.81 | 163.62 | 2095.9722 | 0.0037072
747 | 30702005001 | 挡烟垂壁 | m2 | 233.78 | 261.66 | 61170.8748 | 0.10819
748 | 30703001001 | 风管止回阀 1000*320 | 个 | 2 | 521.18 | 1042.36 | 0.0018436
749 | 30703001002 | 风管止回阀 800*800 | 个 | 5 | 429.48 | 2147.4 | 0.0037981
750 | 30703001003 | 风管止回阀 800*400 | 个 | 1 | 341.9 | 341.9 | 0.00060472
751 | 30703001004 | 风管止回阀 250*200 | 个 | 2 | 140.54 | 281.08 | 0.00049715
752 | 30703001005 | 280°C排烟防火阀 2000*320 | 个 | 2 | 1119.38 | 2238.76 | 0.0039597
753 | 30703001006 | 280°C排烟防火阀 800*800 | 个 | 5 | 745.22 | 3726.1 | 0.0065904
754 | 30703001007 | 280°C排烟防火阀 800*320 | 个 | 2 | 597.52 | 1195.04 | 0.0021137
755 | 30703001008 | 280°C排烟防火阀（反馈信号） 2000*320 | 个 | 2 | 1119.38 | 2238.76 | 0.0039597
756 | 30703001009 | 280°C排烟防火阀（反馈信号） 1500*500 | 个 | 1 | 996.83 | 996.83 | 0.0017631
757 | 30703001010 | 280°C排烟防火阀（反馈信号）1400*500 | 个 | 1 | 958.54 | 958.54 | 0.0016954
758 | 30703001011 | 280°C排烟防火阀（反馈信号） 1400*400 | 个 | 1 | 857.91 | 857.91 | 0.0015174
759 | 30703001012 | 280°C排烟防火阀（反馈信号） 1250*400 | 个 | 1 | 800.47 | 800.47 | 0.0014158
760 | 30703001013 | 280°C排烟防火阀（反馈信号） 1000*630 | 个 | 1 | 792.81 | 792.81 | 0.0014023
761 | 30703001014 | 280°C排烟防火阀（反馈信号） 800*320 | 个 | 1 | 597.52 | 597.52 | 0.0010568
762 | 30703001015 | 70°C防火阀 400*320 | 个 | 1 | 447.36 | 447.36 | 0.00079125
763 | 30703001016 | 70°C防火阀 250*200 | 个 | 3 | 402.4 | 1207.2 | 0.0021352
764 | 30703001017 | 70°C防火阀（反馈信号） 1600*630 | 个 | 1 | 1250.18 | 1250.18 | 0.0022112
765 | 30703001018 | 70°C防火阀（反馈信号） 1600*550 | 个 | 1 | 1213.62 | 1213.62 | 0.0021465
766 | 30703001019 | 70°C防火阀（反馈信号） 1250*400 | 个 | 2 | 922.77 | 1845.54 | 0.0032642
767 | 30703001020 | 70°C防火阀（反馈信号） 1000*320 | 个 | 10 | 771.94 | 7719.4 | 0.013653
768 | 30703001021 | 70°C防火阀（反馈信号） 800*400 | 个 | 4 | 717.09 | 2868.36 | 0.0050733
769 | 30703001022 | 70°C防火阀（反馈信号） 800*320 | 个 | 2 | 680.53 | 1361.06 | 0.0024073
770 | 30703001023 | 70°C防火阀（反馈信号） 630*400 | 个 | 1 | 402.4 | 402.4 | 0.00071173
771 | 30703001024 | 70°C防烟防火调节阀 1200*320 | 个 | 2 | 863.35 | 1726.7 | 0.003054
772 | 30703001025 | 70°C防烟防火调节阀 1000*500 | 个 | 1 | 854.2 | 854.2 | 0.0015108
773 | 30703001026 | 70°C防烟防火调节阀 400*250 | 个 | 1 | 402.4 | 402.4 | 0.00071173
774 | 30703001027 | 排烟阀（带远程手动开启功能）1600*320 | 个 | 2 | 680.97 | 1361.94 | 0.0024089
775 | 30703001028 | 电动对开多叶调节阀 1000*320 | 个 | 4 | 933.68 | 3734.72 | 0.0066057
776 | 30703001029 | 电动对开多叶调节阀 800*400 | 个 | 1 | 864.13 | 864.13 | 0.0015284
777 | 30703001030 | 电动对开多叶调节阀 800*320 | 个 | 2 | 817.77 | 1635.54 | 0.0028928
778 | 30703001031 | 对开多叶调节阀 1000*320 | 个 | 2 | 433.64 | 867.28 | 0.001534
779 | 30703001032 | 对开多叶调节阀 800*320 | 个 | 2 | 411.64 | 823.28 | 0.0014561
780 | 30703007001 | 单层百叶风口 500*400 | 个 | 51 | 179.82 | 9170.82 | 0.016221
781 | 30703007002 | 单层百叶风口 500*300 | 个 | 1 | 177.82 | 177.82 | 0.00031451
782 | 30703007003 | 单层百叶风口 400*250 | 个 | 4 | 164.82 | 659.28 | 0.0011661
783 | 30703007004 | 单层百叶风口 400*200 | 个 | 2 | 126.79 | 253.58 | 0.00044851
784 | 30703007005 | 多叶送风口 600*（1000+250） | 个 | 4 | 420.08 | 1680.32 | 0.002972
785 | 30703007006 | 防火风口 400*500 | 个 | 1 | 1179.82 | 1179.82 | 0.0020868
786 | 30703007007 | 防火风口 320*250 | 个 | 1 | 96.79 | 96.79 | 0.00017119
787 | 30703007008 | 防火风口 300*250 | 个 | 2 | 81.79 | 163.58 | 0.00028933
788 | 30703007009 | 防火风口（反馈信号）1250*850 | 个 | 4 | 637.9 | 2551.6 | 0.0045131
789 | 30703007010 | 防火风口（反馈信号）800*1250 | 个 | 1 | 524.9 | 524.9 | 0.0009284
790 | 30703007011 | 防火风口（反馈信号）1000*800 | 个 | 1 | 584.9 | 584.9 | 0.0010345
791 | 30703007012 | 防烟防火风口 500*800 | 个 | 1 | 310.55 | 310.55 | 0.00054927
792 | 30703007013 | 防烟防火风口 300*250 | 个 | 1 | 81.79 | 81.79 | 0.00014466
793 | 30703007014 | 防雨百叶风口 2200*650 | 个 | 3 | 814.45 | 2443.35 | 0.0043216
794 | 30703007015 | 防雨百叶风口 1600*500 | 个 | 1 | 656.9 | 656.9 | 0.0011619
795 | 30703007016 | 防雨百叶风口 1000*500 | 个 | 1 | 465.55 | 465.55 | 0.00082342
796 | 30703007017 | 防雨百叶风口 500*400 | 个 | 2 | 179.82 | 359.64 | 0.0006361
797 | 30703021001 | 消声静压箱 3600*1200*600 | 个 | 1 | 3560.76 | 3560.76 | 0.006298
798 | 30703021002 | 消声静压箱 2200*1200*1000 | 个 | 1 | 3360.76 | 3360.76 | 0.0059442
799 | 30703021003 | 消声静压箱 2200*1200*600 | 个 | 1 | 3045.18 | 3045.18 | 0.0053861
800 | 30703021004 | 消声静压箱 2200*1000*1000 | 个 | 1 | 3360.76 | 3360.76 | 0.0059442
801 | 30703021005 | 消声静压箱 1800*1000*1000 | 个 | 1 | 3095.18 | 3095.18 | 0.0054745
802 | 30703021006 | 消声静压箱 1500*1200*1000 | 个 | 2 | 3095.18 | 6190.36 | 0.010949
803 | 30703020001 | 阻抗复合型消声器800*800 L=1m | 个 | 5 | 2576.55 | 12882.75 | 0.022786
804 | 31005003001 | 电散热器 DPN5-B,功率：1.25KW | 组 | 1 | 2832.5 | 2832.5 | 0.0050099
805 | 31005003002 | 电散热器 DPN5-B,功率：2.5KW | 组 | 1 | 2682.5 | 2682.5 | 0.0047446
806 | 30108001001 | 排风机SWF-1型NO.2.5/850m3/h，0.18KW | 台 | 2 | 2371.33 | 4742.66 | 0.0083884
807 | 30108001002 | 排风机SWF-1型NO.3/1800m3/h，0.25KW | 台 | 1 | 2371.33 | 2371.33 | 0.0041942
808 | 30108001003 | 排风机SWF-1型NO.5.5/8000m3/h，1.5KW | 台 | 1 | 4321.33 | 4321.33 | 0.0076432
809 | 30108001004 | 排风机GXF-1型NO.3.5/2500m3/h，0.25KW | 台 | 2 | 3124.33 | 6248.66 | 0.011052
810 | 30108001005 | 排风机XBDZ-NO.3.0/1600m3/h，0.06KW | 台 | 2 | 2371.33 | 4742.66 | 0.0083884
811 | 30108001006 | 排风机XBDZ-NO.3.0/2000m3/h，0.06KW | 台 | 2 | 3124.33 | 6248.66 | 0.011052
812 | 30108001007 | 消防补风风机HTF-I型NO.6.5/18500m3/h，4KW | 台 | 1 | 4621.33 | 4621.33 | 0.0081738
813 | 30108001008 | 消防加压风机SZF-I型NO.6.5/17500m3/h，4KW | 台 | 2 | 4621.33 | 9242.66 | 0.016348
814 | 30108001009 | 消防加压风机SZF-I型NO.7.5/25000m3/h，5.5KW | 台 | 5 | 4971.33 | 24856.65 | 0.043964
815 | 30108001010 | 消防排烟风机HTF-II型NO.8/23000/33000m3/h，4/12KW | 台 | 6 | 4971.33 | 29827.98 | 0.052757
816 | 31201002001 | 通风管道刷油 | m2 | 2338.08 | 7.14 | 16693.8912 | 0.029527
817 | 31208003001 | 通风管道绝热 | m3 | 116.9 | 1039.95 | 121570.155 | 0.21502
818 | 30704001001 | 通风工程检测、调试 | 系统 | 1 | 2908.82 | 2908.82 | 0.0051449
820 | 30702001004 | 镀锌钢板矩形通风管道 0.75mm厚 | m2 | 139.66 | 114.73 | 16023.1918 | 0.02834
821 | 30702001005 | 镀锌钢板矩形通风管道 0.5mm厚 | m2 | 2.25 | 163.62 | 368.145 | 0.00065114
822 | 31003001052 | 热镀锌钢管（气密测量管）DN50 L=0.5m | 个 | 8 | 82.75 | 662 | 0.0011709
823 | 31002003043 | 预埋密闭短管φ250 | 个 | 3 | 211.16 | 633.48 | 0.0011204
824 | 31002003044 | 预埋密闭短管φ400 | 个 | 1 | 347.82 | 347.82 | 0.00061519
825 | 31002003045 | 预埋密闭短管φ668 | 个 | 5 | 476.93 | 2384.65 | 0.0042178
826 | 30703001033 | 70°C常开防火风口 400*400 | 个 | 2 | 339.32 | 678.64 | 0.0012003
827 | 30703001034 | 70°C防火阀（常开） 800*400 | 个 | 4 | 717.09 | 2868.36 | 0.0050733
828 | 30703001035 | 钢质插板阀 800*400 | 个 | 2 | 269.33 | 538.66 | 0.00095274
829 | 30703023001 | 手动密闭阀 800*400 | 个 | 5 | 1905.23 | 9526.15 | 0.016849
830 | 30703023002 | 手动密闭阀 φ400 | 个 | 1 | 1019.37 | 1019.37 | 0.001803
831 | 30703001036 | 手动对开多叶调节阀 800*400 | 个 | 2 | 394.64 | 789.28 | 0.001396
832 | 30703007018 | 单层百叶风口 800*400 | 个 | 2 | 295.08 | 590.16 | 0.0010438
833 | 30703007019 | 双层百叶风口（带调节阀） 300*300 | 个 | 1 | 164.82 | 164.82 | 0.00029152
834 | 30702011001 | 风量测量装置 φ400 | 个 | 1 | 243.68 | 243.68 | 0.000431
835 | 30703024001 | 换气堵头φ400 | 个 | 1 | 181.22 | 181.22 | 0.00032053
836 | 30701015001 | 过滤吸收器RFP-1000/G=1000m3/h | 台 | 3 | 11468.08 | 34404.24 | 0.060851
837 | 30701010001 | 立式油网滤尘器LWP-X/G=1200m3/h | 台 | 5 | 1584.11 | 7920.55 | 0.014009
838 | 30703020002 | 消声器 800*400*1450 | 个 | 2 | 3310.3 | 6620.6 | 0.01171
839 | 30703022001 | 自动排气活门PS-D250/排风量750m3/h | 个 | 3 | 1119.17 | 3357.51 | 0.0059385
840 | 30108001011 | 壁式轴流风机XBDZ-A-2.5/G=600m3/h，N=0.025KW | 台 | 1 | 1241.33 | 1241.33 | 0.0021956
841 | 30108001012 | 电动脚踏两用风机DJF-1/电动G=1450m3/h，N=1.1kW脚踏G=1450m3/h | 台 | 2 | 2371.33 | 4742.66 | 0.0083884
842 | 30108001013 | 斜流风机GXF-5.5A/G=6065m3/h，N=1.1kW | 台 | 1 | 4321.33 | 4321.33 | 0.0076432
843 | 30108001014 | 斜流风机GXF-5.5B/G=6400m3/h，N=1.5kW | 台 | 1 | 4321.33 | 4321.33 | 0.0076432
844 | 31201002002 | 通风管道刷油 | m2 | 141.91 | 7.14 | 1013.2374 | 0.0017921
845 | 31208003002 | 通风管道绝热 | m3 | 7.1 | 1039.95 | 7383.645 | 0.01306
846 | 30704001002 | 通风工程检测、调试 | 系统 | 1 | 2908.82 | 2908.82 | 0.0051449
847 |  | 桩基工程
848 | 10302001001 | 旋挖钻机钻桩孔 桩径800mm | m3 | 769.06 | 559.44 | 430242.9264 | 0.76098
849 | 10302001002 | 旋挖钻机钻桩孔 桩径1000mm | m3 | 1360.71 | 603.87 | 821691.9477 | 1.4533
850 | 10302001003 | 旋挖钻机钻桩孔 桩径1100mm | m3 | 3079.08 | 563.31 | 1734476.5548 | 3.0678
851 | 10101006001 | 泥浆外运 | m3 | 5208.85 | 9.32 | 48546.482 | 0.085865
852 | 10515004001 | 钢筋笼 HRB400综合 | t | 154.116 | 5619.4 | 866039.4504 | 1.5318
853 | 10302001004 | 桩身 C30 | m3 | 5208.85 | 917 | 4776515.45 | 8.4483
854 | 10302001005 | 桩身超灌 C30 | m3 | 115.69 | 917 | 106087.73 | 0.18764
855 | 10301004001 | 截(凿)桩头 | m3 | 115.69 | 330.05 | 38183.4845 | 0.067536
856 | 10515004002 | 桩头钢筋整理 | 根 | 3926 | 9.08 | 35648.08 | 0.063051
857 | 10515010001 | 声测管埋设 钢管 | m | 11655 | 30.95 | 360722.25 | 0.63801
860 | 11702004001 | 桩身超灌 | m2 | 454.99 | 123.29 | 56095.7171 | 0.099217
862 | 11705001002 | 大型机械设备进出场及安拆 | 项 | 1 | 6527.9 | 6527.9 | 0.011546
863 |  | 土石方工程
864 | 10101001002 | 平整场地 | m2 | 428.65 | 2.55 | 1093.0575 | 0.0019333
865 | 10101004003 | 挖槽坑土方 | m3 | 510.19 | 15.82 | 8071.2058 | 0.014276
866 | 10103001003 | 土方回填 | m3 | 284.46 | 14.98 | 4261.2108 | 0.0075369
867 | 10103001004 | 基础粗砂回填 | m3 | 48.96 | 141.43 | 6924.4128 | 0.012247
868 | 10103002002 | 余方弃置 | m3 | 225.73 | 20.01 | 4516.8573 | 0.007989
870 | 10402001003 | 混凝土空心砌块墙 M7.5 | m3 | 93.38 | 620.85 | 57974.973 | 0.10254
871 | 10402001004 | 混凝土实心砌块墙 M5 | m3 | 163.27 | 630.11 | 102878.0597 | 0.18196
872 | 10401001002 | 基础梁防冻砖砌体 | m3 | 2.43 | 703.69 | 1709.9667 | 0.0030244
874 | 10501001003 | 基础垫层 C15 | m3 | 21.77 | 574.75 | 12512.3075 | 0.022131
875 | 10501004002 | 基坑底板 C30,P10 | m3 | 1.88 | 705.06 | 1325.5128 | 0.0023445
876 | 10504001005 | 基坑侧壁 C30,P10 | m3 | 1.99 | 725.02 | 1442.7898 | 0.0025519
877 | 10501005002 | 独立基础 C30 | m3 | 110.63 | 648.76 | 71772.3188 | 0.12694
878 | 10503001002 | 基础梁 C30 | m3 | 34.93 | 652.01 | 22774.7093 | 0.040282
879 | 10504001006 | 直行墙 C30,P10 | m3 | 23.29 | 722.46 | 16826.0934 | 0.029761
880 | 10504001007 | 直行墙 C30 | m3 | 10.01 | 663.51 | 6641.7351 | 0.011747
881 | 10502001005 | 矩形柱 C30 | m3 | 86.99 | 724.54 | 63027.7346 | 0.11148
882 | 10505001004 | 有梁板 C30 | m3 | 237.84 | 655.13 | 155816.1192 | 0.27559
883 | 10505008003 | 悬挑板 C30 | m3 | 37.23 | 788.13 | 29342.0799 | 0.051898
884 | 10505006001 | 女儿墙 C30 | m3 | 55.81 | 805.7 | 44966.117 | 0.079532
885 | 10505008004 | 雨棚板 C30 | m3 | 0.27 | 795.18 | 214.6986 | 0.00037974
886 | 10506001002 | 直行楼梯 C30 | m2 | 45.53 | 200.88 | 9146.0664 | 0.016177
887 | 10502002002 | 构造柱 C25 | m3 | 31.95 | 779.94 | 24919.083 | 0.044075
888 | 10503005002 | 过梁 C25 | m3 | 2.86 | 751.94 | 2150.5484 | 0.0038037
889 | 10503004003 | 圈梁 C25 | m3 | 2.8 | 726.04 | 2032.912 | 0.0035956
890 | 10503004004 | 止水带、门槛 C20 | m3 | 2.07 | 695.74 | 1440.1818 | 0.0025473
891 | 10515001009 | 现浇箍筋 HPB300≤10 | t | 2.067 | 7301.91 | 15093.048 | 0.026695
892 | 10515001010 | 现浇箍筋 HRB400≤10 | t | 17.425 | 7130.88 | 124255.584 | 0.21977
893 | 10515001011 | 现浇构件钢筋 HPB300≤10 | t | 0.356 | 5923.14 | 2108.6378 | 0.0037296
894 | 10515001012 | 现浇构件钢筋 HRB400≤10 | t | 13.854 | 5611.02 | 77735.0711 | 0.13749
895 | 10515001013 | 现浇构件钢筋 HRB400≤18 | t | 16.332 | 5518.44 | 90127.1621 | 0.15941
896 | 10515001014 | 现浇构件钢筋 HRB400≤25 | t | 38.282 | 5092.49 | 194950.7022 | 0.34481
897 | 10515001015 | 砌体加筋 | t | 1.853 | 8538.78 | 15822.3593 | 0.027985
898 | 10515009002 | 措施钢筋 | t | 0.602 | 5923.14 | 3565.7303 | 0.0063068
899 | 10516003002 | 电渣压力焊接 ≤32 | 个 | 1187 | 7.73 | 9175.51 | 0.016229
901 | 10607005002 | 砌块墙钢丝网加固 | m2 | 561.7 | 8.09 | 4544.153 | 0.0080373
902 | 10606008002 | 检修爬梯 | t | 0.081 | 6708.79 | 543.412 | 0.00096114
904 | 11101006005 | 屋1-水泥膨胀珍珠岩找坡 | m2 | 388.42 | 17.99 | 6987.6758 | 0.012359
905 | 11101006006 | 屋1-砂浆找平层 | m2 | 388.42 | 72.75 | 28257.555 | 0.04998
906 | 10902001005 | 屋1-卷材及涂膜防水层 | m2 | 425.17 | 156.08 | 66360.5336 | 0.11737
907 | 10902001006 | 屋1-隔离层 | m2 | 388.42 | 9.76 | 3790.9792 | 0.0067052
908 | 11101003002 | 屋1-细石混凝土保护层 | m2 | 388.42 | 47.2 | 18333.424 | 0.032427
909 | 10902001007 | 屋2-涂膜防水层 | m2 | 8.14 | 94.52 | 769.3928 | 0.0013608
910 | 10903001002 | 防1-地下室外墙外侧 | m2 | 122.78 | 193.72 | 23784.9416 | 0.042069
911 | 10904002008 | 楼地2-涂膜防水层 | m2 | 73.92 | 93.68 | 6924.8256 | 0.012248
912 | 10903002011 | 内2-涂膜防水层 | m2 | 313 | 58.26 | 18235.38 | 0.032253
913 | 10903002012 | 顶1-涂膜防水层 | m2 | 72.62 | 61 | 4429.82 | 0.0078351
914 | 10903002013 | 外墙1-涂膜防水 | m2 | 821.26 | 58.26 | 47846.6076 | 0.084627
915 | 10903002014 | 外墙2-涂膜防水 | m2 | 489.88 | 58.26 | 28540.4088 | 0.05048
916 | 10904002009 | 坑1-底板涂膜防水 | m2 | 4 | 86.4 | 345.6 | 0.00061127
917 | 10903002015 | 坑1-侧墙涂膜防水 | m2 | 13.2 | 95.33 | 1258.356 | 0.0022257
919 | 11001001002 | 屋1-70厚挤塑聚苯板（B1级） | m2 | 388.42 | 58.28 | 22637.1176 | 0.040039
920 | 11001003002 | 外1-90厚岩棉保温板 | m2 | 1019.68 | 138.66 | 141388.8288 | 0.25008
922 | 10507001001 | 室外坡道 | m2 | 69.25 | 104.57 | 7241.4725 | 0.012808
923 | 10507001002 | 室外散水 | m2 | 46.22 | 102.76 | 4749.5672 | 0.0084006
924 | 10507003004 | 散水暗沟 | m | 94.64 | 354.13 | 33514.8632 | 0.059278
925 | 10507003005 | 室内排水沟 | m | 6 | 285.94 | 1715.64 | 0.0030345
926 | 10507004002 | 室外踏步 | m2 | 1.5 | 324.09 | 486.135 | 0.00085983
927 | 10507004003 | 室外踏步处平台 | m2 | 3 | 188.69 | 566.07 | 0.0010012
928 | 10507007009 | 屋面检修孔 | 个 | 1 | 1480.89 | 1480.89 | 0.0026193
929 | 10501001004 | 地坪水泥膨胀珍珠岩回填 | m3 | 14.62 | 345.74 | 5054.7188 | 0.0089404
932 | 11701001002 | 综合脚手架 | m2 | 1283.51 | 67.25 | 86316.0475 | 0.15267
933 | 11701002001 | 外脚手架 | m2 | 60.61 | 17.7 | 1072.797 | 0.0018975
934 | 11701003001 | 内墙面粉饰脚手架 | m2 | 101.08 | 5.04 | 509.4432 | 0.00090106
935 | 11701006003 | 电梯井架 | 座 | 1 | 2970.2 | 2970.2 | 0.0052534
937 | 11702001003 | 基础垫层 | m2 | 24.8 | 51.78 | 1284.144 | 0.0022713
938 | 11702001004 | 基坑底板 | m2 | 3 | 51.78 | 155.34 | 0.00027475
939 | 11702001005 | 独立基础 | m2 | 151.79 | 65.04 | 9872.4216 | 0.017461
940 | 11702002004 | 矩形柱 | m2 | 497.98 | 68.84 | 34280.9432 | 0.060633
941 | 11702002005 | 柱超高模板 | m2 | 16.17 | 5.92 | 95.7264 | 0.00016931
942 | 11702003003 | 构造柱 | m2 | 371.04 | 45.55 | 16900.872 | 0.029893
943 | 11702003004 | 过梁 | m2 | 46.38 | 87.09 | 4039.2342 | 0.0071443
944 | 11702005002 | 基础梁 | m2 | 271.29 | 61.63 | 16719.6027 | 0.029572
945 | 11702006002 | 梁超高模板 | m2 | 304.28 | 6.06 | 1843.9368 | 0.0032614
946 | 11702008003 | 圈梁 | m2 | 26.94 | 68.12 | 1835.1528 | 0.0032459
947 | 11702008004 | 止水带、门槛 | m2 | 21.96 | 68.12 | 1495.9152 | 0.0026458
948 | 11702011002 | 基坑侧壁 | m2 | 18.85 | 71.36 | 1345.136 | 0.0023792
949 | 11702011003 | 直行墙 | m2 | 246.86 | 63.92 | 15779.2912 | 0.027909
950 | 11702014004 | 有梁板 | m2 | 1981.79 | 46.78 | 92708.1362 | 0.16397
951 | 11702014005 | 板超高模板 | m2 | 1426.57 | 6.1 | 8702.077 | 0.015391
952 | 11702015003 | 雨棚板 | m2 | 3.03 | 107.76 | 326.5128 | 0.00057751
953 | 11702015004 | 悬挑板 | m2 | 276.01 | 89.07 | 24584.2107 | 0.043482
954 | 11702021001 | 女儿墙 | m2 | 500.07 | 79.91 | 39960.5937 | 0.070679
955 | 11702024002 | 直行楼梯 | m2 | 45.53 | 170.32 | 7754.6696 | 0.013716
957 | 11703001002 | 垂直运输费 | m2 | 1283.51 | 52.42 | 67281.5942 | 0.119
959 | 11705001003 | 大型机械设备进出场及安拆 | 项 | 1 | 6521.07 | 6521.07 | 0.011534
960 |  | 楼地面装饰工程
961 | 11102003005 | 地1-防滑地砖 | m2 | 380.91 | 264.85 | 100884.0135 | 0.17843
962 | 11102003006 | 楼1-防滑地砖 | m2 | 320.19 | 139.79 | 44759.3601 | 0.079167
963 | 11102003007 | 楼1-防滑地砖（踏步段） | m2 | 45.53 | 224.81 | 10235.5993 | 0.018104
964 | 11102003008 | 楼2-防滑地砖 | m2 | 73.91 | 139.79 | 10331.8789 | 0.018274
965 | 11101001009 | 地3-水泥砂浆地面 | m2 | 2.01 | 171.23 | 344.1723 | 0.00060874
966 | 11101001010 | 楼3-水泥砂浆地面 | m2 | 3.89 | 46.16 | 179.5624 | 0.00031759
967 | 11104002001 | 楼4-强化复合木地板地面 | m2 | 308.92 | 129.68 | 40060.7456 | 0.070856
968 | 11105003002 | 踢1-地砖踢脚线 | m2 | 40.02 | 124.27 | 4973.2854 | 0.0087963
969 | 11105005001 | 踢2-强化复合木踢脚线 | m2 | 17.04 | 137.29 | 2339.4216 | 0.0041378
971 | 11201001012 | 内1-涂料打底抹灰 | m2 | 2097.59 | 25.47 | 53425.6173 | 0.094495
972 | 11406001005 | 内1-无机涂料 | m2 | 2097.59 | 30.67 | 64333.0853 | 0.11379
973 | 11201001013 | 内2-面砖打底抹灰 | m2 | 313 | 25.47 | 7972.11 | 0.0141
974 | 11406001006 | 内2-瓷砖墙面 | m2 | 313 | 111.56 | 34918.28 | 0.06176
975 | 11201001014 | 内3-水泥砂浆墙面 | m2 | 174.1 | 27.28 | 4749.448 | 0.0084004
977 | 11302001002 | 顶1-铝合金方板吊顶 | m2 | 72.62 | 149.44 | 10852.3328 | 0.019195
978 | 11302001003 | 顶2-石膏板吊顶 | m2 | 431.42 | 140.13 | 60454.8846 | 0.10693
979 | 11301001006 | 顶3-清水顶棚 | m2 | 5.59 | 5 | 27.95 | 4.9436e-05
980 | 11301001007 | 顶4-涂料打底抹灰 | m2 | 720.88 | 16.14 | 11635.0032 | 0.020579
981 | 11406001007 | 顶4-无机涂料 | m2 | 720.09 | 35.92 | 25865.6328 | 0.045749
983 | 11301001008 | 室外天棚抹灰 | m2 | 66.66 | 38.98 | 2598.4068 | 0.0045958
984 | 11201001015 | 外1-真石漆打底抹灰 | m2 | 821.26 | 29.32 | 24079.3432 | 0.042589
985 | 11407001004 | 外1-真石漆 | m2 | 821.26 | 97.82 | 80335.6532 | 0.14209
986 | 11201001016 | 外2-真石漆打底抹灰 | m2 | 489.88 | 29.32 | 14363.2816 | 0.025405
987 | 11407001005 | 外2-真石漆 | m2 | 489.88 | 97.82 | 47920.0616 | 0.084757
988 | 11201001017 | 外3-水泥砂浆抹面 | m2 | 266.82 | 36.63 | 9773.6166 | 0.017287
990 | 10801002001 | 成品实木门 M1022 | 樘 | 17 | 1168.56 | 19865.52 | 0.035136
991 | 10801002002 | 成品实木门 M1522 | 樘 | 3 | 1719.26 | 5157.78 | 0.0091226
992 | 10801002003 | 成品实木门推拉门 TLM1122 | 樘 | 2 | 1156.18 | 2312.36 | 0.0040899
993 | 10802004002 | 钢质保温门 | m2 | 6.6 | 582.15 | 3842.19 | 0.0067957
994 | 10802001002 | 断桥铝合金中空玻璃门 | m2 | 3.96 | 515.93 | 2043.0828 | 0.0036136
995 | 10802001003 | 断桥铝合金组合门窗 | m2 | 91.09 | 515.93 | 46996.0637 | 0.083123
996 | 10802003004 | 钢质乙级防火门 | m2 | 4.4 | 487.09 | 2143.196 | 0.0037907
997 | 10802003005 | 木质丙级防火门 | m2 | 6.48 | 426.7 | 2765.016 | 0.0048905
998 | 10807003002 | 铝合金百叶窗 | m2 | 0.25 | 231.56 | 57.89 | 0.00010239
999 | 10807001002 | 断桥铝合金窗 | m2 | 125.17 | 500.48 | 62645.0816 | 0.1108
1001 | 11503001002 | 护窗栏杆 H=900mm | m | 16.07 | 284.07 | 4565.0049 | 0.0080742
1002 | 11503001003 | 楼梯间栏杆 H=900mm | m | 23.06 | 284.07 | 6550.6542 | 0.011586
1003 | 11503001004 | 楼梯间栏杆 H=1100mm | m | 2.55 | 324.07 | 826.3785 | 0.0014616
1004 | 11502004004 | 成品防腐防水异形木构件 1600*600mm | 个 | 11 | 656.75 | 7224.25 | 0.012778
1005 | 11502004005 | 外墙矩管装饰格栅 1500*1150mm | 个 | 1 | 540.02 | 540.02 | 0.00095514
1006 | 11502004006 | 外墙矩管装饰格栅 1800*1150mm | 个 | 3 | 643.18 | 1929.54 | 0.0034128
1007 | 11502004007 | 外墙矩管装饰格栅 5300*1050mm | 个 | 1 | 1688.18 | 1688.18 | 0.0029859
1008 | 11502004008 | 成品混凝土装饰块 180*180mm，外凸100mm | 个 | 201 | 11.53 | 2317.53 | 0.004099
1009 | 11502004009 | 成品GRC装饰线条 300*200mm | m | 110.01 | 132 | 14521.32 | 0.025684
1010 | 11502004010 | 成品GRC装饰线条 200*150mm | m | 10.35 | 68.4 | 707.94 | 0.0012521
1011 | 11505001001 | 洗漱台 | m2 | 4.8 | 608.52 | 2920.896 | 0.0051662
1012 | 11505001002 | 操作台 | m2 | 6 | 729.97 | 4379.82 | 0.0077466
1013 | 11505001003 | 抗倍特隔板 | m2 | 28.98 | 302.91 | 8778.3318 | 0.015526
1014 | 11506003001 | 卫生间多功能台 700*400*600mm | 个 | 2 | 1012.55 | 2025.1 | 0.0035818
1015 | 11506003002 | 卫生间挂衣钩 | 个 | 10 | 31.52 | 315.2 | 0.0005575
1016 | 11506003003 | 卫生间进出口标志 | 个 | 6 | 36.57 | 219.42 | 0.00038809
1017 | 11505010001 | 卫生间镜面玻璃 | m2 | 12 | 133.89 | 1606.68 | 0.0028418
1018 | 11506003004 | 洗手盆抓握扶手 | 套 | 2 | 157.77 | 315.54 | 0.0005581
1019 | 11506003005 | 大便器抓握扶手 | 套 | 2 | 157.77 | 315.54 | 0.0005581
1020 | 11508004001 | 成品铝合金字体 H=1150mm | 个 | 6 | 351.14 | 2106.84 | 0.0037264
1021 |  | 强电工程
1022 | 30404017071 | 配电箱ALZ Pe=160KW | 台 | 1 | 6394.65 | 6394.65 | 0.01131
1023 | 30404017072 | 配电箱AL1 Pe=40KW | 台 | 1 | 3549.95 | 3549.95 | 0.0062788
1024 | 30404017073 | 配电箱AL2 Pe=40KW | 台 | 1 | 3549.95 | 3549.95 | 0.0062788
1025 | 30404017074 | 配电箱Acf Pe=30KW | 台 | 1 | 2389.95 | 2389.95 | 0.0042271
1026 | 30404017075 | 配电箱ALsq1 Pe=15KW | 台 | 2 | 2039.95 | 4079.9 | 0.0072162
1027 | 30404017076 | 配电箱ALsq2 Pe=8KW | 台 | 2 | 1339.95 | 2679.9 | 0.00474
1028 | 30404017077 | 配电箱APdt Pe=15KW | 台 | 1 | 2039.95 | 2039.95 | 0.0036081
1029 | 30404017078 | 配电箱APsgf Pe=0.25KW | 台 | 1 | 839.95 | 839.95 | 0.0014856
1030 | 30404017079 | 配电箱ALE 0.6KVA | 台 | 1 | 839.95 | 839.95 | 0.0014856
1031 | 30412001018 | 壁灯7W | 套 | 3 | 74.83 | 224.49 | 0.00039706
1032 | 30412001019 | 电梯井道照明灯 20W | 套 | 3 | 54.63 | 163.89 | 0.00028987
1033 | 30412001020 | 防水防尘灯 9W | 套 | 15 | 66.73 | 1000.95 | 0.0017704
1034 | 30412001021 | 红外线灯12W | 套 | 8 | 106.58 | 852.64 | 0.0015081
1035 | 30412001022 | 吸顶灯 5W | 套 | 14 | 76.28 | 1067.92 | 0.0018888
1036 | 30412005020 | 单管灯 9W | 套 | 2 | 154.08 | 308.16 | 0.00054505
1037 | 30412005021 | 单管灯12W | 套 | 8 | 177.64 | 1421.12 | 0.0025136
1038 | 30412005022 | 单管灯16W | 套 | 8 | 154.08 | 1232.64 | 0.0021802
1039 | 30412005023 | 单管灯 23W | 套 | 11 | 154.08 | 1694.88 | 0.0029978
1040 | 30412005024 | 单管灯 28W | 套 | 6 | 154.08 | 924.48 | 0.0016351
1041 | 30412005025 | 双管灯 2*16W | 套 | 6 | 219.86 | 1319.16 | 0.0023332
1042 | 30412005026 | 双管灯2*20W | 套 | 6 | 234.54 | 1407.24 | 0.002489
1043 | 30412005027 | 双管灯 2*21W | 套 | 31 | 219.86 | 6815.66 | 0.012055
1044 | 30412005028 | 双管灯2*22W | 套 | 9 | 234.54 | 2110.86 | 0.0037335
1045 | 30412005029 | 双管灯 2*23W | 套 | 6 | 219.86 | 1319.16 | 0.0023332
1046 | 30412005030 | 双管灯2*23W | 套 | 41 | 234.54 | 9616.14 | 0.017008
1047 | 30412006001 | 紫外线消毒灯 | 套 | 2 | 311.95 | 623.9 | 0.0011035
1048 | 30412001023 | 疏散出口标志灯1W | 套 | 3 | 100.85 | 302.55 | 0.00053512
1049 | 30412001024 | 安全出口标志灯1W | 套 | 3 | 100.85 | 302.55 | 0.00053512
1050 | 30412001025 | 多信息复合标志灯(单面/双面) 1W | 套 | 4 | 100.85 | 403.4 | 0.0007135
1051 | 30412001026 | 单向疏散指示标志灯1W | 套 | 10 | 100.85 | 1008.5 | 0.0017837
1052 | 30412001027 | 楼层标志灯1W | 套 | 4 | 100.85 | 403.4 | 0.0007135
1053 | 30412001028 | 消防应急照明灯具(IP67) 5W | 套 | 2 | 151.35 | 302.7 | 0.00053539
1054 | 30412001029 | 消防应急照明灯具 5W | 套 | 16 | 151.35 | 2421.6 | 0.0042831
1055 | 30404035005 | 挂式空调插座 | 个 | 8 | 35.45 | 283.6 | 0.00050161
1056 | 30404035006 | 柜式空调插座 | 个 | 20 | 35.45 | 709 | 0.001254
1057 | 30404035007 | 电散热器插座 | 个 | 6 | 35.45 | 212.7 | 0.00037621
1058 | 30404035008 | 厨房电器单相二加三孔带开关防溅暗插座10A | 个 | 3 | 25.9 | 77.7 | 0.00013743
1059 | 30404035009 | 燃气报警探测器单相三孔防溅暗插座10A | 个 | 2 | 25.9 | 51.8 | 9.1619e-05
1060 | 30404035010 | 油烟机单相三孔防溅暗插座10A | 个 | 2 | 25.9 | 51.8 | 9.1619e-05
1061 | 30404035011 | 单相二加三孔带保护极暗插座10A | 个 | 106 | 25.9 | 2745.4 | 0.0048558
1062 | 30404035012 | 单相二加三孔带保护极暗插座10A（电视） | 个 | 9 | 25.9 | 233.1 | 0.00041229
1063 | 30404035013 | 单相二加三孔带保护极密闭暗插座10A | 个 | 4 | 25.9 | 103.6 | 0.00018324
1064 | 30404035014 | 单相三孔带保护极密闭暗插座10A | 个 | 2 | 25.9 | 51.8 | 9.1619e-05
1065 | 30404034006 | 紫外线单联翘板式单极暗开关 | 个 | 1 | 25.19 | 25.19 | 4.4554e-05
1066 | 30404034007 | 单联翘板式单极暗开关 10A | 个 | 7 | 25.19 | 176.33 | 0.00031188
1067 | 30404034008 | 双联翘板式单极暗开关 10A | 个 | 12 | 25.19 | 302.28 | 0.00053465
1068 | 30404034009 | 三联翘板式单极暗开关 10A | 个 | 11 | 25.19 | 277.09 | 0.00049009
1069 | 30404034010 | 密闭防水单联翘板式单极暗开关 10A | 个 | 5 | 25.19 | 125.95 | 0.00022277
1070 | 30404034011 | 密闭防水双联翘板式单极暗开关 10A | 个 | 7 | 25.19 | 176.33 | 0.00031188
1071 | 30404034012 | 双控开关 | 个 | 2 | 28.77 | 57.54 | 0.00010177
1072 | 30404034013 | 无障碍卫生间开关 10A | 个 | 2 | 25.19 | 50.38 | 8.9108e-05
1073 | 30904003007 | 洗手盆、小便器感应开关 | 个 | 14 | 51.58 | 722.12 | 0.0012772
1074 | 30904003008 | 防水控制按钮 | 个 | 1 | 54.99 | 54.99 | 9.7262e-05
1075 | 30411006006 | 接线盒 | 个 | 445 | 6.82 | 3034.9 | 0.0053679
1076 | 30411003019 | 强电普通桥架 CT200*100 | m | 58.75 | 94.48 | 5550.7 | 0.0098176
1077 | 30411003020 | 强电普通桥架 CT100*100 | m | 20.47 | 63.88 | 1307.6236 | 0.0023128
1078 | 31002001007 | 桥架支架 | Kg | 76.17 | 24.17 | 1841.0289 | 0.0032563
1079 | 30411001031 | 配管 JDG20 | m | 635.92 | 9.13 | 5805.9496 | 0.010269
1080 | 30411001032 | 配管 SC20 | m | 1254.44 | 13.93 | 17474.3492 | 0.030907
1081 | 30411001033 | 配管 SC32 | m | 57.98 | 19.68 | 1141.0464 | 0.0020182
1082 | 30411001034 | 配管 SC40 | m | 83.63 | 28.18 | 2356.6934 | 0.0041683
1083 | 30411001035 | 配管 SC50 | m | 27.67 | 33.61 | 929.9887 | 0.0016449
1084 | 30411001036 | 配管 SC65 | m | 7.88 | 59.66 | 470.1208 | 0.00083151
1085 | 30411001037 | 配管 SC125 | m | 6.31 | 111.28 | 702.1768 | 0.0012419
1086 | 30411004025 | 配线 WDZ-BYJ-2.5mm2 | m | 2826.81 | 3.1 | 8763.111 | 0.015499
1087 | 30411004026 | 配线 WDZ-BYJ-4mm2 | m | 4734.34 | 4.55 | 21541.247 | 0.0381
1088 | 30411004027 | 配线 WDZN-BYJ-2.5mm2 | m | 167.91 | 3.16 | 530.5956 | 0.00093847
1089 | 30502005012 | 配线 WDZN-RYJS-2*2.5mm2 | m | 190.99 | 7.08 | 1352.2092 | 0.0023917
1090 | 30408001034 | 电力电缆 WDZ-YJY-0.6/1KV-4*185+1*95mm2 | m | 6.47 | 630.5 | 4079.335 | 0.0072152
1091 | 30408001035 | 电力电缆 WDZ-YJY-0.6/1KV-4*25+1*16mm2 | m | 109.76 | 99.66 | 10938.6816 | 0.019347
1092 | 30408001036 | 电力电缆 WDZ-YJY-0.6/1KV-5*16mm2 | m | 10.99 | 69.39 | 762.5961 | 0.0013488
1093 | 30408001037 | 电力电缆 WDZ-YJY-0.6/1KV-5*10mm2 | m | 85.72 | 45.27 | 3880.5444 | 0.0068636
1094 | 30408001038 | 电力电缆 WDZ-YJY-0.6/1KV-5*6mm2 | m | 59.43 | 29.36 | 1744.8648 | 0.0030862
1095 | 30408006008 | 电力电缆头 35mm2以下 | 个 | 20 | 189.28 | 3785.6 | 0.0066956
1096 | 30408006009 | 电力电缆头 240mm2以下 | 个 | 2 | 588.77 | 1177.54 | 0.0020827
1097 | 30408002009 | 控制电缆 WDZN-KYJY-4*1.5mm2 | m | 7.06 | 9.15 | 64.599 | 0.00011426
1098 | 30408007005 | 控制电缆头 ≤6芯以下 | 个 | 2 | 68.34 | 136.68 | 0.00024175
1100 | 30409002005 | 接地母线 利用基础钢筋 | m | 164.17 | 5.19 | 852.0423 | 0.001507
1101 | 30409002006 | 接地母线 -40*4热镀锌扁钢 | m | 49.83 | 35.46 | 1766.9718 | 0.0031253
1102 | 30409003001 | 避雷引下线 | m | 91.35 | 11.89 | 1086.1515 | 0.0019211
1103 | 30409005001 | 避雷网 φ10热镀锌圆钢 | m | 113.15 | 2 | 226.3 | 0.00040026
1104 | 30409005002 | 避雷网 -25*4热镀锌扁钢 | m | 43.76 | 19.87 | 869.5112 | 0.0015379
1105 | 30409008006 | 辅助等电位端子箱 | 台 | 2 | 174.89 | 349.78 | 0.00061866
1106 | 30409008007 | 总等电位端子箱 | 台 | 1 | 174.89 | 174.89 | 0.00030933
1107 | 30409008008 | 防雷接地测试盒 | 台 | 2 | 64.34 | 128.68 | 0.0002276
1108 | 30409001002 | 预埋铁件 100*100*5mm | 块 | 5 | 319.55 | 1597.75 | 0.002826
1109 | 30414011002 | 防雷接地装置调试 | 系统 | 1 | 1225.16 | 1225.16 | 0.002167
1110 |  | 弱电工程
1111 | 30502003008 | 安防监控箱（引擎和电源成套） | 台 | 1 | 4632.31 | 4632.31 | 0.0081932
1112 | 30502003009 | 电视器件箱/有线电视前端设备 | 台 | 1 | 2432.31 | 2432.31 | 0.0043021
1113 | 30502003010 | 综合配线架 | 台 | 1 | 2432.31 | 2432.31 | 0.0043021
1114 | 30502003011 | 多媒体弱电箱 | 台 | 4 | 582.31 | 2329.24 | 0.0041198
1115 | 30411003021 | 弱电金属线槽 MR100*100 | m | 53.43 | 73.48 | 3926.0364 | 0.006944
1116 | 30411003022 | 弱电金属线槽 MR150*100 | m | 24.47 | 81.72 | 1999.6884 | 0.0035369
1117 | 31002001008 | 桥架支架 | Kg | 59.22 | 24.17 | 1431.3474 | 0.0025316
1118 | 30411001038 | 配管 SC20 | m | 369.73 | 13.93 | 5150.3389 | 0.0091095
1119 | 30411001039 | 配管 SC25 | m | 569.53 | 17.02 | 9693.4006 | 0.017145
1120 | 30411001040 | 配管 SC32 | m | 39.37 | 19.68 | 774.8016 | 0.0013704
1121 | 30502005013 | 配线 Cat.6 4Pair UTP | m | 2230.2 | 5.37 | 11976.174 | 0.021182
1122 | 30411004028 | 配线 RVVP-8*1.0mm2 | m | 35.91 | 8.76 | 314.5716 | 0.00055639
1123 | 30505005002 | 同轴电缆 SYWV-75-5 | m | 501.68 | 8 | 4013.44 | 0.0070986
1124 | 30502007010 | 电话光纤 | m | 28.77 | 4.99 | 143.5623 | 0.00025392
1125 | 30502007011 | 4芯光纤 | m | 28.77 | 10.87 | 312.7299 | 0.00055313
1126 | 30502007012 | 2芯光纤 | m | 28.77 | 6.52 | 187.5804 | 0.00033178
1127 | 30502007013 | 4芯多模光纤 | m | 28.77 | 10.87 | 312.7299 | 0.00055313
1128 | 30502012002 | 网络插座 | 个 | 52 | 62.39 | 3244.28 | 0.0057382
1129 | 30502004004 | 电话插座 | 个 | 18 | 37.14 | 668.52 | 0.0011824
1130 | 30502004005 | 电视插座 | 个 | 14 | 41.93 | 587.02 | 0.0010383
1131 | 30904005003 | 报警蜂鸣器 | 个 | 2 | 197.78 | 395.56 | 0.00069963
1132 | 30904003009 | 残卫报警按钮 | 个 | 4 | 126.36 | 505.44 | 0.00089398
1133 | 30507008003 | 电梯轿厢摄像机 | 台 | 1 | 699.36 | 699.36 | 0.001237
1134 | 30507008004 | 网络高清摄像机（带IP地址） | 台 | 14 | 749.3 | 10490.2 | 0.018554
1135 | 30411006007 | 接线盒 | 个 | 105 | 6.82 | 716.1 | 0.0012666
1136 | 30411006008 | 轿厢内摄像头转线盒 | 个 | 1 | 6.82 | 6.82 | 1.2063e-05
1137 | 30506008002 | 视频系统调试 | 系统 | 1 | 2969.46 | 2969.46 | 0.0052521
1139 | 30502003012 | 燃气报警控制器（自带UPS-1KW电源变压器） | 台 | 1 | 2432.31 | 2432.31 | 0.0043021
1140 | 30411001041 | 配管 SC20 | m | 34.16 | 13.93 | 475.8488 | 0.00084164
1141 | 30411001042 | 配管 SC25 | m | 17.65 | 17.02 | 300.403 | 0.00053133
1142 | 30411004029 | 配线 WDZN-BYJ-1.0mm2 | m | 44.2 | 2.77 | 122.434 | 0.00021655
1143 | 30411004030 | 配线 WDZN-BYJ-1.5mm2 | m | 87.76 | 2.86 | 250.9936 | 0.00044394
1144 | 30411004031 | 配线 WDZN-BYJ-2.5mm2 | m | 29.06 | 3.16 | 91.8296 | 0.00016242
1145 | 30904001006 | 燃气探测器 | 个 | 2 | 353.15 | 706.3 | 0.0012492
1146 | 30904005004 | 声光报警器 | 个 | 2 | 197.78 | 395.56 | 0.00069963
1147 |  | 给水工程
1148 | 31001006004 | PSP钢塑复合管 DN25 | m | 22.45 | 60.64 | 1361.368 | 0.0024079
1149 | 31001006005 | PSP钢塑复合管 DN32 | m | 12.08 | 70.35 | 849.828 | 0.0015031
1150 | 31001006006 | PSP钢塑复合管 DN40 | m | 5.4 | 76.71 | 414.234 | 0.00073266
1151 | 31001006007 | PSP钢塑复合管 DN50 | m | 27.21 | 88.79 | 2415.9759 | 0.0042732
1152 | 31001006008 | PSP钢塑复合管 DN80 | m | 7.8 | 104.58 | 815.724 | 0.0014428
1153 | 31001006009 | PP-R给水管 DN15 | m | 81.68 | 20.4 | 1666.272 | 0.0029472
1154 | 31001006010 | PP-R给水管 DN20 | m | 19.46 | 23.34 | 454.1964 | 0.00080334
1155 | 31001006011 | PP-R给水管 DN25 | m | 68.27 | 27.59 | 1883.5693 | 0.0033315
1156 | 31001006012 | PP-R给水管 DN40 | m | 41.58 | 40.64 | 1689.8112 | 0.0029888
1157 | 31001006013 | PP-R给水管 DN50 | m | 2.72 | 49.78 | 135.4016 | 0.00023949
1158 | 30411004032 | 管道电伴热 | m | 295.87 | 28.42 | 8408.6254 | 0.014872
1159 | 31208002005 | 管道保温 | m3 | 1.9 | 1825.95 | 3469.305 | 0.0061362
1160 | 30901013004 | 灭火器ABC4*2（带箱） | 组 | 10 | 260.46 | 2604.6 | 0.0046068
1161 | 31003001053 | 闸阀 DN50 | 个 | 3 | 193.46 | 580.38 | 0.0010265
1162 | 31003001054 | 截止阀 DN25 | 个 | 11 | 71.4 | 785.4 | 0.0013891
1163 | 31003001055 | 管堵 DN25 | 个 | 4 | 35.69 | 142.76 | 0.0002525
1164 | 31003001056 | 自动排气阀 DN20 | 个 | 1 | 71.58 | 71.58 | 0.0001266
1165 | 31003001057 | 自动排气阀 DN25 | 个 | 2 | 83.31 | 166.62 | 0.0002947
1166 | 31003001058 | 水平直通型（压力型）真空破坏器 DN25 | 个 | 6 | 106.39 | 638.34 | 0.001129
1167 | 31003013004 | 水表 DN25 | 个 | 5 | 357.9 | 1789.5 | 0.0031651
1168 | 31004003003 | 洗涤盆 | 组 | 2 | 249.02 | 498.04 | 0.00088089
1169 | 31004003004 | 感应洗脸盆 | 组 | 12 | 605.17 | 7262.04 | 0.012844
1170 | 31004003005 | 残卫感应洗脸盆 | 组 | 2 | 605.17 | 1210.34 | 0.0021407
1171 | 31004006001 | 残卫坐便器 | 组 | 2 | 663.22 | 1326.44 | 0.0023461
1172 | 31004007001 | 感应小便器 | 组 | 4 | 747.7 | 2990.8 | 0.0052899
1173 | 31004006002 | 蹲便器 | 组 | 8 | 531.66 | 4253.28 | 0.0075228
1174 | 31004008002 | 拖布池 | 组 | 2 | 135.47 | 270.94 | 0.00047922
1175 | 30901010002 | 消防软管卷盘 JPS1.0-19 | 套 | 6 | 948.54 | 5691.24 | 0.010066
1176 | 31002003046 | 钢套管 DN125 | 个 | 2 | 69.45 | 138.9 | 0.00024567
1177 | 31002003047 | 钢套管 DN80 | 个 | 2 | 34.89 | 69.78 | 0.00012342
1178 | 31002003048 | 钢套管 DN65 | 个 | 3 | 34.89 | 104.67 | 0.00018513
1179 | 31002003049 | 钢套管 DN50 | 个 | 1 | 23.66 | 23.66 | 4.1848e-05
1180 | 31002003050 | 钢套管 DN40 | 个 | 5 | 23.66 | 118.3 | 0.00020924
1181 | 31002003051 | 刚性防水套管 DN80 | 个 | 1 | 178.7 | 178.7 | 0.00031607
1183 | 30901002023 | 热镀锌钢管 DN100 | m | 52.86 | 112.93 | 5969.4798 | 0.010558
1184 | 31001006014 | UPVC塑料排水管 DN50 | m | 177.88 | 32.28 | 5741.9664 | 0.010156
1185 | 31001006015 | UPVC塑料排水管 DN75 | m | 11.62 | 43.31 | 503.2622 | 0.00089013
1186 | 31001006016 | UPVC塑料排水管 DN100 | m | 187.03 | 58.96 | 11027.2888 | 0.019504
1187 | 31201001004 | 管道刷油 | m2 | 18.93 | 21.96 | 415.7028 | 0.00073526
1188 | 31004014007 | 清扫口 DN100 | 个 | 9 | 51.02 | 459.18 | 0.00081216
1189 | 31004014008 | 通气帽 DN100 | 个 | 3 | 89.77 | 269.31 | 0.00047633
1190 | 31004014009 | 网框式地漏 DN100 | 个 | 1 | 84.72 | 84.72 | 0.00014985
1191 | 31004014010 | 冷凝水地漏 DN50 | 个 | 15 | 34.32 | 514.8 | 0.00091053
1192 | 31004014011 | 地漏 DN50 | 个 | 10 | 34.32 | 343.2 | 0.00060702
1193 | 31004014012 | 雨水斗 DN100 | 个 | 4 | 81.94 | 327.76 | 0.00057971
1194 | 31002003052 | 阻火圈 DN100 | 个 | 6 | 100.23 | 601.38 | 0.0010637
1195 | 31002003053 | 空调套管 φ50 | 个 | 47 | 23.66 | 1112.02 | 0.0019668
1196 | 31002003054 | 刚性防水套管 DN150 | 个 | 9 | 274.19 | 2467.71 | 0.0043647
1197 |  | 通风防排烟工程
1198 | 30702001006 | 镀锌钢板矩形通风管道 0.75mm厚 | m2 | 3.92 | 114.73 | 449.7416 | 0.00079546
1199 | 30702001007 | 镀锌钢板矩形通风管道 0.5mm厚 | m2 | 28.32 | 163.62 | 4633.7184 | 0.0081957
1200 | 30702005002 | 挡烟垂壁 | m2 | 16.28 | 261.66 | 4259.8248 | 0.0075344
1201 | 30703007020 | 单层百叶风口 500*500 | 个 | 2 | 206.08 | 412.16 | 0.00072899
1202 | 30703007021 | 防雨百叶风口 160*160 | 个 | 4 | 44.76 | 179.04 | 0.00031667
1203 | 30703007022 | 防雨百叶风口 250*250 | 个 | 1 | 81.79 | 81.79 | 0.00014466
1204 | 30703007023 | 防雨百叶风口 320*250 | 个 | 1 | 96.79 | 96.79 | 0.00017119
1205 | 30703007024 | 防雨百叶风口 400*200 | 个 | 1 | 126.79 | 126.79 | 0.00022426
1206 | 31005003003 | 电散热器DPN2-B,功率：0.5KW | 组 | 4 | 2232.5 | 8930 | 0.015795
1207 | 31005003004 | 电散热器DPN3-B,功率：0.75KW | 组 | 2 | 2232.5 | 4465 | 0.0078973
1208 | 30108001015 | 防爆排风机SWF-1型NO.3/1606m3/h，0.25KW | 台 | 1 | 2371.33 | 2371.33 | 0.0041942
1209 | 30108001016 | 热泵风机R3,低温型：低温制热量（-20℃）：3KW；功率：1.5KW,220V | 台 | 6 | 2921.33 | 17527.98 | 0.031002
1210 | 30108001017 | 热泵风机R4,低温型：低温制热量（-20℃）：4KW；功率：2.1KW,220V | 台 | 18 | 3124.33 | 56237.94 | 0.099469
1211 | 30701003001 | 挂机/制冷量：2650W,制热量：2920W,功率：810W+900W,220V | 台 | 6 | 3473.72 | 20842.32 | 0.036864
1212 | 30404033001 | 换气扇/风量:265m3/h;全压：210Pa；功率：36W,220V | 台 | 8 | 589.02 | 4712.16 | 0.0083345
1213 | 30404033002 | 换气扇/风量:400m3/h;全压：265Pa；功率：44W,220V | 台 | 4 | 589.02 | 2356.08 | 0.0041672
1214 | 31201002003 | 通风管道刷油 | m2 | 32.24 | 7.14 | 230.1936 | 0.00040715
1215 | 31208003003 | 通风管道绝热 | m3 | 1.61 | 1039.95 | 1674.3195 | 0.0029614
1216 | 30704001003 | 通风工程检测、调试 | 系统 | 1 | 2908.82 | 2908.82 | 0.0051449
1217 |  | 土石方工程
1218 | 10101002001 | 挖一般土方 | m3 | 40534.5 | 7.03 | 284957.535 | 0.50401
1219 | 10103001005 | 回填方 | m3 | 42000.88 | 11.17 | 469149.8296 | 0.82979
1221 | 10504004001 | 挡土墙 h=5.5m | m3 | 213.87 | 878.82 | 187953.2334 | 0.33244
1222 | 10504004002 | 挡土墙 h=7.0m | m3 | 408.87 | 892.11 | 364757.0157 | 0.64515
1223 | 10507002001 | 混凝土硬化地面 | m2 | 295.13 | 249.29 | 73572.9577 | 0.13013
1225 | 10804003001 | 成品藏式钢制大门 M2644 | 樘 | 1 | 4106.44 | 4106.44 | 0.0072631
1226 | 10401004001 | 通透式围墙 | m | 104.5 | 1356.88 | 141793.96 | 0.25079
1227 | 10507002002 | 混凝土硬化地面 | m2 | 169.3 | 249.29 | 42204.797 | 0.074648
1228 | 10504004003 | 挡土墙 h=8.0m | m3 | 604 | 881.25 | 532275 | 0.94144
1229 | 10401014001 | 排水沟 | m | 25 | 300.26 | 7506.5 | 0.013277
1230 | 402 | 道路工程
1231 | 40203006001 | 沥青混凝土 | m2 | 3393.41 | 396.47 | 1345385.2627 | 2.3796
1232 | 40203007001 | 入户道路（混凝土路面） | m2 | 709.14 | 181.6 | 128779.824 | 0.22777
1233 |  | 栈道
1234 | 10101004004 | 挖基坑土方 | m3 | 98.05 | 15.39 | 1508.9895 | 0.002669
1235 | 10103001006 | 回填方 | m3 | 52.89 | 14.64 | 774.3096 | 0.0013695
1236 | 10103002003 | 余方弃置 | m3 | 45.15 | 17.97 | 811.3455 | 0.001435
1237 | 10501001005 | 垫层 C15 | m3 | 3.82 | 701.07 | 2678.0874 | 0.0047368
1238 | 10501003001 | 独立基础 C30 | m3 | 20.48 | 832.71 | 17053.9008 | 0.030163
1239 | 10502001006 | 矩形柱 C30 | m3 | 20.9 | 1116.17 | 23327.953 | 0.04126
1240 | 10515001016 | 现浇构件钢筋 HRB400≤10 | t | 1.296 | 5609.26 | 7269.601 | 0.012858
1241 | 10515001017 | 现浇构件钢筋 HRB400≤18 | t | 4.319 | 5513.77 | 23813.9726 | 0.04212
1242 | 10515009003 | 措施钢筋 | t | 0.022 | 5921.23 | 130.2671 | 0.00023041
1243 | 10604001001 | 钢梁 HN200*100*5.5*8 | t | 4.173 | 5177.84 | 21607.1263 | 0.038217
1244 | 10604001002 | 钢梁 HN100*50*5*7 | t | 0.294 | 5070.71 | 1490.7887 | 0.0026368
1245 | 10605001001 | 花纹钢板 5mm | t | 9.415 | 5977.03 | 56273.7374 | 0.099532
1246 | 11503001005 | 栈道围栏 | m | 132.9 | 433.67 | 57634.743 | 0.10194
1247 | 10607004001 | 铝板造型 | m2 | 6.74 | 161.11 | 1085.8814 | 0.0019206
1248 | 11502006001 | 铁艺装饰 | m | 55.38 | 10.65 | 589.797 | 0.0010432
1249 | 10606002001 | 矩管 120*50*8 | t | 1.2 | 5071.97 | 6086.364 | 0.010765
1250 | 10606002002 | 钢管 20*5@120mm | t | 1.229 | 5071.97 | 6233.4511 | 0.011025
1251 | 10603002001 | 钢柱 180*6 | t | 2.566 | 5284.2 | 13559.2572 | 0.023982
1252 | 11101003003 | 彩色混凝土地面 | m2 | 59.94 | 91.13 | 5462.3322 | 0.0096613
1253 | 11102001001 | 栈道踏步 | m2 | 56.41 | 333.1 | 18790.171 | 0.033234
1254 | 40805004001 | 灯带 | m | 265.8 | 86.93 | 23105.994 | 0.040868
1255 |  | 强电系统
1256 | 40101002001 | 挖沟槽土方 | m3 | 466.89 | 6.43 | 3002.1027 | 0.0053099
1257 | 40103001001 | 回填方 | m3 | 447.53 | 25.21 | 11282.2313 | 0.019955
1258 | 40103002001 | 余方弃置 | m3 | 19.36 | 20.18 | 390.6848 | 0.00069101
1259 | 30413005001 | 强电手孔井 砖砌1200×900×1100(长,宽,高) | 座 | 62 | 2345.63 | 145429.06 | 0.25722
1260 | 30413005002 | 高压进线未示意部分手孔井 | 座 | 5 | 2345.63 | 11728.15 | 0.020744
1261 | 30404017080 | 配电箱 7ALZ1 | 台 | 1 | 6310.73 | 6310.73 | 0.011162
1262 | 30404017081 | 配电箱 7ALZ2 | 台 | 1 | 6310.73 | 6310.73 | 0.011162
1263 | 30404017082 | 配电箱 7ALZ3 | 台 | 1 | 7140.73 | 7140.73 | 0.01263
1264 | 30404017083 | 配电箱 7ALZ4 | 台 | 1 | 7310.73 | 7310.73 | 0.012931
1265 | 30404017084 | 配电箱 7ALZ5 | 台 | 1 | 7310.73 | 7310.73 | 0.012931
1266 | 30404017085 | 配电箱 7ASZ1 | 台 | 1 | 5800.73 | 5800.73 | 0.01026
1267 | 30404017086 | 配电箱 7ASZ2 | 台 | 1 | 5800.73 | 5800.73 | 0.01026
1268 | 30404017087 | 配电箱 7ASZ3 | 台 | 1 | 6630.73 | 6630.73 | 0.011728
1269 | 30404017088 | 配电箱 7ASZ4 | 台 | 1 | 5800.73 | 5800.73 | 0.01026
1270 | 30404017089 | 配电箱 7ASZ5 | 台 | 1 | 5800.73 | 5800.73 | 0.01026
1271 | 30404017090 | 配电箱 8ALZ1 | 台 | 1 | 7650.73 | 7650.73 | 0.013532
1272 | 30404017091 | 配电箱 8ALZ2 | 台 | 1 | 7990.73 | 7990.73 | 0.014133
1273 | 30404017092 | 配电箱 8ALZ3 | 台 | 1 | 6480.73 | 6480.73 | 0.011463
1274 | 30404017093 | 配电箱 8ALZ4 | 台 | 1 | 4310.73 | 4310.73 | 0.0076244
1275 | 30404017094 | 配电箱 8ALZ5 | 台 | 1 | 6310.73 | 6310.73 | 0.011162
1276 | 30404017095 | 配电箱 8ASZ1 | 台 | 1 | 6140.73 | 6140.73 | 0.010861
1277 | 30404017096 | 配电箱 8ASZ2 | 台 | 1 | 6480.73 | 6480.73 | 0.011463
1278 | 30404017097 | 配电箱 8ASZ3 | 台 | 1 | 3970.73 | 3970.73 | 0.0070231
1279 | 30404017098 | 配电箱 8ASZ4 | 台 | 1 | 2800.73 | 2800.73 | 0.0049537
1280 | 30404017099 | 配电箱 8ASZ5 | 台 | 1 | 3800.73 | 3800.73 | 0.0067224
1281 | 30408001039 | 电力电缆 WDZ-YJY-4×25+1×16 | m | 55.2 | 101.79 | 5618.808 | 0.0099381
1282 | 30408001040 | 电力电缆 YJV-3×95 | m | 400 | 255.16 | 102064 | 0.18052
1283 | 30408001041 | 电力电缆 YJV-5×10 | m | 157.11 | 51.04 | 8018.8944 | 0.014183
1284 | 30408001042 | 电力电缆 YJV-5×16 | m | 1085.25 | 73.96 | 80265.09 | 0.14197
1285 | 30408001043 | 电力电缆 YJV-4×25+1×16 | m | 306.95 | 101.79 | 31244.4405 | 0.055262
1286 | 30408001044 | 电力电缆 YJV-4×35+1×16 | m | 680.98 | 131.54 | 89576.1092 | 0.15843
1287 | 30408001045 | 电力电缆 YJV-4×50+1×25 | m | 241.33 | 178.11 | 42983.2863 | 0.076025
1288 | 30408001046 | 电力电缆 YJV-4×70+1×35 | m | 205.71 | 243.53 | 50096.5563 | 0.088606
1289 | 30408001047 | 电力电缆 YJV-4×95+1×50 | m | 231.24 | 335.22 | 77516.2728 | 0.1371
1290 | 30408001048 | 电力电缆 YJV-4×120+1×70 | m | 1215.63 | 416.18 | 505920.8934 | 0.89483
1291 | 30408001049 | 电力电缆 YJV-4×150+1×70 | m | 515.11 | 508.99 | 262185.8389 | 0.46373
1292 | 30408001050 | 电力电缆 YJV-4×185+1×95 | m | 677.72 | 632.05 | 428352.926 | 0.75763
1293 | 30408001051 | 电力电缆 YJV-4×240+1×120 | m | 163.58 | 803.09 | 131369.4622 | 0.23236
1294 | 30408006010 | 电力电缆头 电缆截面≤10mm2 | 个 | 6 | 88.13 | 528.78 | 0.00093526
1295 | 30408006011 | 电力电缆头 电缆截面≤16mm2 | 个 | 50 | 109.3 | 5465 | 0.009666
1296 | 30408006012 | 电力电缆头 电缆截面≤35mm2 | 个 | 48 | 169.03 | 8113.44 | 0.01435
1297 | 30408006013 | 电力电缆头 电缆截面≤50mm2 | 个 | 12 | 213.45 | 2561.4 | 0.0045304
1298 | 30408006014 | 电力电缆头 电缆截面≤70mm2 | 个 | 10 | 242.45 | 2424.5 | 0.0042882
1299 | 30408006015 | 电力电缆头 电缆截面≤120mm2 | 个 | 26 | 320.17 | 8324.42 | 0.014724
1300 | 30408006016 | 电力电缆头 电缆截面≤240mm2 | 个 | 20 | 469.32 | 9386.4 | 0.016602
1301 | 30411001043 | 备用管 SC50 | m | 3.3 | 49.99 | 164.967 | 0.00029178
1302 | 30411001044 | 备用管 SC65 | m | 70 | 75.29 | 5270.3 | 0.0093217
1303 | 30411001045 | 备用管 SC100 | m | 1500.2 | 119.26 | 178913.852 | 0.31645
1304 | 30411001046 | 备用管 SC125 | m | 11.45 | 154.45 | 1768.4525 | 0.0031279
1305 | 30411001047 | 备用管 SC150 | m | 27.43 | 202.75 | 5561.4325 | 0.0098366
1306 | 30411001048 | 配管 SC40 | m | 153.28 | 39.82 | 6103.6096 | 0.010796
1307 | 30411001049 | 配管 SC50 | m | 1412.08 | 49.99 | 70589.8792 | 0.12485
1308 | 30411001050 | 配管 SC65 | m | 899.84 | 75.29 | 67748.9536 | 0.11983
1309 | 30411001051 | 配管 SC80 | m | 200.69 | 98.11 | 19689.6959 | 0.034825
1310 | 30411001052 | 配管 SC100 | m | 1330.53 | 119.26 | 158679.0078 | 0.28066
1311 | 30411001053 | 配管 SC125 | m | 1167.63 | 154.45 | 180340.4535 | 0.31897
1312 | 30411001054 | 备用管 SC150 | m | 1470.17 | 202.75 | 298076.9675 | 0.52721
1314 | 40101002002 | 挖沟槽土方 | m3 | 487.8 | 6.43 | 3136.554 | 0.0055477
1315 | 40103001002 | 回填方 | m3 | 485.89 | 25.21 | 12249.2869 | 0.021665
1316 | 40103002002 | 余方弃置 | m3 | 1.91 | 20.18 | 38.5438 | 6.8173e-05
1317 | 30413005003 | 弱电手孔井 砖砌600×600×900(长,宽,高) | 座 | 53 | 1083.13 | 57405.89 | 0.10153
1318 | 30502001005 | 7-1#48芯光分纤箱 | 台 | 1 | 419.38 | 419.38 | 0.00074176
1319 | 30502001006 | 7-1#光缆交接箱 | 台 | 1 | 419.38 | 419.38 | 0.00074176
1320 | 30502001007 | 7-1#电视前端总箱 | 台 | 1 | 419.38 | 419.38 | 0.00074176
1321 | 30502001008 | 7-1#电视器件箱 | 台 | 1 | 419.38 | 419.38 | 0.00074176
1322 | 30502001009 | 7-2#电视器件 | 台 | 1 | 419.38 | 419.38 | 0.00074176
1323 | 30502001010 | 7-3#电视器件箱 | 台 | 1 | 419.38 | 419.38 | 0.00074176
1324 | 30502001011 | 7-4#电视器件箱 | 台 | 1 | 419.38 | 419.38 | 0.00074176
1325 | 30502001012 | 7-5#电视器件箱 | 台 | 1 | 419.38 | 419.38 | 0.00074176
1326 | 30502001013 | 8-1#48芯光分纤箱 | 台 | 1 | 419.38 | 419.38 | 0.00074176
1327 | 30502001014 | 8-1#光缆交接箱 | 台 | 1 | 419.38 | 419.38 | 0.00074176
1328 | 30502001015 | 8-1#电视前端总箱 | 台 | 1 | 419.38 | 419.38 | 0.00074176
1329 | 30502001016 | 8-1#电视器件箱 | 台 | 1 | 419.38 | 419.38 | 0.00074176
1330 | 30502001017 | 8-2#电视器件箱 | 台 | 1 | 419.38 | 419.38 | 0.00074176
1331 | 30502001018 | 8-3#电视器件箱 | 台 | 1 | 419.38 | 419.38 | 0.00074176
1332 | 30502001019 | 8-4#电视器件箱 | 台 | 1 | 419.38 | 419.38 | 0.00074176
1333 | 30502001020 | 8-5#电视器件箱 | 台 | 1 | 419.38 | 419.38 | 0.00074176
1334 | 30411004033 | 4芯光纤 | m | 423.68 | 11.59 | 4910.4512 | 0.0086852
1335 | 30411004034 | 72芯光缆 | m | 2.55 | 160.32 | 408.816 | 0.00072308
1336 | 30411004035 | 电话进线 | m | 400 | 5.8 | 2320 | 0.0041034
1337 | 30411004036 | 网络进线 | m | 400 | 5.8 | 2320 | 0.0041034
1338 | 30411004037 | 单芯皮线光缆 | m | 11615.92 | 5.71 | 66326.9032 | 0.11731
1339 | 30411004038 | 同轴电缆 SYWV-75-5 | m | 3205.02 | 8.72 | 27947.7744 | 0.049432
1340 | 30411001055 | 预留管 SC40 | m | 800 | 39.82 | 31856 | 0.056344
1341 | 30411001056 | 备用管 SC40 | m | 28.33 | 39.82 | 1128.1006 | 0.0019953
1342 | 30411001057 | 备用管 SC65 | m | 6.34 | 75.29 | 477.3386 | 0.00084428
1343 | 30411001058 | 配管 SC20 | m | 14820.94 | 18.64 | 276262.3216 | 0.48863
1344 | 30411001059 | 配管 SC40 | m | 1200 | 39.82 | 47784 | 0.084516
1345 |  | 强电系统
1346 | 40101002003 | 挖沟槽土方 | m3 | 37.62 | 6.43 | 241.8966 | 0.00042785
1347 | 40103001003 | 回填方 | m3 | 37.62 | 25.21 | 948.4002 | 0.0016774
1348 | 30413005004 | 强电手孔井 砖砌1200×900×1100(长,宽,高) | 座 | 3 | 2345.63 | 7036.89 | 0.012446
1349 | 30408001052 | 电力电缆 WDZ-YJY-4×185+1×95 | m | 71.13 | 632.05 | 44957.7165 | 0.079517
1350 | 30408006017 | 电力电缆头 电缆截面≤240mm2 | 个 | 2 | 469.32 | 938.64 | 0.0016602
1351 | 30411001060 | 备用管 SC80 | m | 13.26 | 98.11 | 1300.9386 | 0.002301
1352 | 30411001061 | 备用管 SC100 | m | 101.2 | 119.26 | 12069.112 | 0.021347
1353 | 30411001062 | 配管 SC125 | m | 71.13 | 154.45 | 10986.0285 | 0.019431
1355 | 40101002004 | 挖沟槽土方 | m3 | 42.41 | 6.43 | 272.6963 | 0.00048232
1356 | 40103001004 | 回填方 | m3 | 42.41 | 25.21 | 1069.1561 | 0.001891
1357 | 30413005005 | 弱电手孔井 砖砌1180×550×1100(长,宽,高) | 座 | 3 | 1739.63 | 5218.89 | 0.0092307
1358 | 30411004039 | 2芯光纤 | m | 81.2 | 7.24 | 587.888 | 0.0010398
1359 | 30411004040 | 4芯光纤 | m | 81.2 | 11.59 | 941.108 | 0.0016646
1360 | 30411004041 | 4芯多模光纤 | m | 81.2 | 11.59 | 941.108 | 0.0016646
1361 | 30411004042 | 电话光纤 | m | 81.2 | 5.71 | 463.652 | 0.00082007
1362 | 30411004043 | Cat.6 4Pair UTP | m | 324.8 | 5.8 | 1883.84 | 0.003332
1363 | 30411004044 | 配线 RVVP-8X1.0 | m | 81.2 | 9.59 | 778.708 | 0.0013773
1364 | 30411004045 | 同轴电缆 SYWV-75-5 | m | 324.8 | 8.72 | 2832.256 | 0.0050095
1365 | 30411001063 | 备用管 SC65 | m | 162.4 | 75.29 | 12227.096 | 0.021626
1366 | 30411001064 | 配管 SC65 | m | 243.6 | 75.29 | 18340.644 | 0.032439
1367 | 401 | 土石方工程
1368 | 40101002005 | 挖沟槽土方 | m3 | 1455.96 | 6.43 | 9361.8228 | 0.016558
1369 | 40103001005 | 回填方 | m3 | 1229.75 | 25.21 | 31001.9975 | 0.054834
1370 | 40103002003 | 余方弃置 | m3 | 226.21 | 20.18 | 4564.9178 | 0.008074
1371 | 40103001006 | 回填中粗砂垫层 | m3 | 174.65 | 80.21 | 14008.6765 | 0.024777
1373 | 40504001001 | 水表井 | 座 | 2 | 8198.33 | 16396.66 | 0.029001
1374 | 40504001002 | 给水阀门井 | 座 | 8 | 2864.87 | 22918.96 | 0.040537
1375 | 40501004001 | PE管 DN25 | m | 172.87 | 14.48 | 2503.1576 | 0.0044274
1376 | 40501004002 | PE管 DN40 | m | 687.62 | 22.29 | 15327.0498 | 0.027109
1377 | 40501004003 | PE管 DN50 | m | 71.99 | 29.81 | 2146.0219 | 0.0037957
1378 | 40501004004 | PE管 DN65 | m | 79.48 | 42.61 | 3386.6428 | 0.00599
1380 | 40501004005 | 钢带增强型双壁波纹管 DN200 | m | 702.87 | 63.31 | 44498.6997 | 0.078705
1381 | 40501004006 | 钢带增强型双壁波纹管 DN100 | m | 13.49 | 33.31 | 449.3519 | 0.00079477
1382 | 40504002001 | φ1000mm圆形混凝土污水检查井 | 座 | 45 | 2730.12 | 122855.4 | 0.2173
1383 | 401 | 土石方工程
1384 | 40101002006 | 挖沟槽土方 | m3 | 147.76 | 6.43 | 950.0968 | 0.0016804
1385 | 40103001007 | 回填方 | m3 | 119.11 | 25.21 | 3002.7631 | 0.005311
1386 | 40103002004 | 余方弃置 | m3 | 28.65 | 20.18 | 578.157 | 0.0010226
1387 | 40103001008 | 回填中粗砂垫层 | m3 | 24.8 | 80.21 | 1989.208 | 0.0035183
1389 | 40504001003 | 水表井 | 座 | 2 | 8198.33 | 16396.66 | 0.029001
1390 | 40501004007 | PE管 DN50 | m | 51.86 | 29.81 | 1545.9466 | 0.0027343
1391 | 40501004008 | PE管 DN75 | m | 20.67 | 56.08 | 1159.1736 | 0.0020502
1393 | 40501004009 | 钢带增强型双壁波纹管 DN300 | m | 43.18 | 93.23 | 4025.6714 | 0.0071203
1394 | 40501004010 | 钢带增强型双壁波纹管 DN100 | m | 26.52 | 33.31 | 883.3812 | 0.0015624
1395 | 40504002002 | φ1000mm圆形混凝土污水检查井 | 座 | 5 | 2730.12 | 13650.6 | 0.024144
1396 | 40504008001 | 隔油池 GG-1SF | 座 | 1 | 2758.28 | 2758.28 | 0.0048786
1398 | 40501004011 | U-PVC管道 DN200 | m | 17.69 | 83.1 | 1470.039 | 0.0026001
1399 |  | 公共停车库
1400 | 30109001001 | 室内消火栓水泵XBD8/10-80G/4-L | 台 | 2 | 13189.81 | 26379.62 | 0.046658
1401 | 30109001002 | 自动喷洒灭火系统水泵XBD8.4/30-125-250L | 台 | 2 | 13189.81 | 26379.62 | 0.046658
1402 | 31006002001 | 消防增压稳压设备 XW(L)-Ⅰ-2.0-20-ADL | 套 | 1 | 40264.93 | 40264.93 | 0.071217
1403 | 30109011001 | 潜污泵50JYWQ15-15-1.5 | 台 | 17 | 3567.46 | 60646.82 | 0.10727
1404 | 30109011002 | 潜污泵50JYWQ25-16-3 | 台 | 6 | 4567.46 | 27404.76 | 0.048471
1405 | 30109011003 | 潜污泵80JYWQ40-17-5.5 | 台 | 2 | 5067.46 | 10134.92 | 0.017926
1407 | 30109012001 | 管道泵BG50-20,Q=2.50L/S ,H=25m | 台 | 2 | 3489.81 | 6979.62 | 0.012345
1408 | 30817007001 | S38型手摇泵 | 台 | 2 | 2092.72 | 4185.44 | 0.0074028
1409 | 30817007002 | CS-Y40型手摇泵(排水) | 台 | 4 | 2092.72 | 8370.88 | 0.014806
1410 | 30109012002 | 潜污泵50QW15-22-2.2,Q=15m/h,H=22m | 台 | 3 | 3489.81 | 10469.43 | 0.018517
1411 | 31006015001 | 不锈钢生活水箱 6.5*5*2m | 台 | 1 | 47924.76 | 47924.76 | 0.084765
1412 | 31006015002 | 不锈钢饮用水箱 6.5*5*2m | 台 | 1 | 47924.76 | 47924.76 | 0.084765
1413 | 31006013001 | 外置式水箱自洁消毒器/WTS-2W | 台 | 2 | 3664.21 | 7328.42 | 0.012962
1415 | 30107001001 | 电梯/3站 | 部 | 1 | 153364.22 | 153364.22 | 0.27126
1416 | 80903021001 | 电梯调试 | 部 | 1 | 1364.22 | 1364.22 | 0.0024129
1417 | 30113008002 | 柴油发电机组（常载400KW/备载461KW） | 台 | 1 | 226208.9 | 226208.9 | 0.4001
1418 | 30401002001 | 干式变压器TM1 630KVA | 台 | 1 | 83601.29 | 83601.29 | 0.14787
1419 | 30401002002 | 干式变压器TM2 1000KVA | 台 | 1 | 124135.4 | 124135.4 | 0.21956
1420 | 30401002003 | 干式变压器TM3 1000KVA | 台 | 1 | 124135.4 | 124135.4 | 0.21956
1421 | 30402017001 | 高压成套配电柜AK1 | 台 | 1 | 31425.95 | 31425.95 | 0.055584
1422 | 30402017002 | 高压成套配电柜AK2 | 台 | 1 | 31425.95 | 31425.95 | 0.055584
1423 | 30402017003 | 高压成套配电柜AK3 | 台 | 1 | 31425.95 | 31425.95 | 0.055584
1424 | 30402017004 | 高压成套配电柜AK4 | 台 | 1 | 31425.95 | 31425.95 | 0.055584
1425 | 30402017005 | 高压成套配电柜AK5 | 台 | 1 | 31425.95 | 31425.95 | 0.055584
1426 | 30402017006 | 高压成套配电柜AK6 | 台 | 1 | 31425.95 | 31425.95 | 0.055584
1427 | 30404013001 | 直流屏 400kg | 台 | 1 | 43850.3 | 43850.3 | 0.077559
1428 | 30404004002 | 低压开关柜AE1 | 台 | 1 | 33315 | 33315 | 0.058925
1429 | 30404004003 | 低压开关柜AE2 | 台 | 1 | 33315 | 33315 | 0.058925
1430 | 30404004004 | 低压开关柜AN101 | 台 | 1 | 33315 | 33315 | 0.058925
1431 | 30404004005 | 低压开关柜AN102 | 台 | 1 | 33315 | 33315 | 0.058925
1432 | 30404004006 | 低压开关柜AN103 | 台 | 1 | 33315 | 33315 | 0.058925
1433 | 30404004007 | 低压开关柜AN104 | 台 | 1 | 33315 | 33315 | 0.058925
1434 | 30404004008 | 低压开关柜AN201 | 台 | 1 | 33315 | 33315 | 0.058925
1435 | 30404004009 | 低压开关柜AN202 | 台 | 1 | 33315 | 33315 | 0.058925
1436 | 30404004010 | 低压开关柜AN203 | 台 | 1 | 33315 | 33315 | 0.058925
1437 | 30404004011 | 低压开关柜AN204 | 台 | 1 | 33315 | 33315 | 0.058925
1438 | 30404004012 | 低压开关柜AN205 | 台 | 1 | 33315 | 33315 | 0.058925
1439 | 30404004013 | 低压开关柜AN206 | 台 | 1 | 33315 | 33315 | 0.058925
1440 | 30404004014 | 低压开关柜AN207 | 台 | 1 | 33315 | 33315 | 0.058925
1441 | 30404004015 | 低压开关柜AN208 | 台 | 1 | 33315 | 33315 | 0.058925
1442 | 30404004016 | 低压开关柜AN209 | 台 | 1 | 33315 | 33315 | 0.058925
1443 | 30404004017 | 低压开关柜AN210 | 台 | 1 | 33315 | 33315 | 0.058925
1444 | 30404004018 | 低压开关柜（预留） | 台 | 4 | 3315 | 13260 | 0.023453
1445 | 30904013002 | 报警控制柜 JB-QG-GST5000(联动型) | 台 | 1 | 50909.89 | 50909.89 | 0.090045
1446 | 30904014001 | 消防电话广播柜、液位显示仪智能电源盘 LD-FB-1100 | 台 | 1 | 9016.27 | 9016.27 | 0.015947
1447 | 30904012002 | 防火门监控器 ZXMK | 台 | 1 | 6034.76 | 6034.76 | 0.010674
1448 | 30904012003 | 电气火灾监控主机 ZC-HZ-B | 台 | 1 | 35223.76 | 35223.76 | 0.062301
1449 | 30904012004 | 消防设备电源状态监控器 ZXHA-G | 台 | 1 | 17723.76 | 17723.76 | 0.031348
1450 | 30904012005 | 应急照明集中控制器主机 | 台 | 1 | 16516.27 | 16516.27 | 0.029213
1451 | 30904012006 | 图形显示装置 | 台 | 1 | 15516.27 | 15516.27 | 0.027444
1452 | 30904012007 | 防火门监控主机 | 台 | 1 | 5223.76 | 5223.76 | 0.0092393
1453 | 30904012008 | 出入口控制机柜 ZXMK | 台 | 1 | 5516.27 | 5516.27 | 0.0097567
1454 | 30904012009 | 电梯五方对讲机柜 | 台 | 1 | 5516.27 | 5516.27 | 0.0097567
1455 | 30904012010 | 监控台（含硬盘录像机、矩阵控制器、UPS电源柜等） | 台 | 1 | 24750.95 | 24750.95 | 0.043777
1456 | 30507008005 | 成套电视墙机柜 | 台 | 1 | 37418.46 | 37418.46 | 0.066183
1457 | 30904012011 | 停车场管理系统 | 套 | 1 | 50223.76 | 50223.76 | 0.088831
1459 | 30107001002 | 客梯兼无障碍电梯/3站（成套带控制箱） | 部 | 1 | 153364.22 | 153364.22 | 0.27126
1460 | 80903021002 | 电梯调试 | 部 | 1 | 1364.22 | 1364.22 | 0.0024129
1462 | 30401002004 | 箱变TM7（1250kVA） | 台 | 1 | 352304.02 | 352304.02 | 0.62313
1463 | 30401002005 | 箱变TM8（1250kVA） | 台 | 1 | 352304.02 | 352304.02 | 0.62313