## 【表-08】分部分项工程和单价措施项目清单与~筑工程
序号 | 项目编码 | 项目名称 | 单位 | 数量 | 控制价
1 | 010101001001 | 平整场地 | m2 | 5531.08 | 2.43
2 | 010101004001 | 挖一般土方 | m3 | 2493.160 | 11.77
3 | 010101004002 | 挖槽坑土方 | m3 | 1171.490 | 15.39
4 | 010103001001 | 土方回填 | m3 | 366.380 | 14.64
5 | 010103001002 | 基础粗砂回填 | m3 | 171.850 | 141.43
6 | 010103002001 | 余方弃置 | m3 | 3298.270 | 17.97
8 | 010402001001 | 混凝土空心砌块墙 M7.5 | m3 | 621.900 | 620.85
9 | 010402001002 | 混凝土实心砌块墙 M5 | m3 | 49.090 | 630.11
10 | 010401001001 | 砖胎膜 | m3 | 137.170 | 703.59
11 | 010401012001 | 零星砌筑 | m3 | 1.500 | 892.16
13 | 010501001001 | 基础垫层 C15 | m3 | 524.300 | 572.01
14 | 010501004001 | 筏板基础 C30,P10 | m3 | 1940.110 | 712.31
15 | 010501005001 | 桩承台基础 C30 | m3 | 380.690 | 646.02
16 | 010503001001 | 基础梁 C30 | m3 | 48.020 | 649.27
17 | 010504001001 | 直行墙 C30,P10 | m3 | 540.050 | 719.72
18 | 010504001002 | 直行墙 C30 | m3 | 1056.650 | 660.77
19 | 010504001003 | 直行墙 C35,P10 | m3 | 117.950 | 768.84
20 | 010504001004 | 直行墙 C35 | m3 | 307.350 | 709.89
21 | 010502001001 | 矩形柱 C30,P10 | m3 | 92.620 | 782.10
22 | 010502001002 | 矩形柱 C30 | m3 | 267.240 | 721.80
23 | 010502001003 | 矩形柱 C35,P10 | m3 | 23.870 | 832.35
24 | 010502001004 | 矩形柱 C35 | m3 | 12.650 | 772.05
25 | 010505001001 | 平板 C30 | m3 | 57.830 | 661.99
26 | 010505001002 | 有梁板 C30 | m3 | 1336.450 | 652.38
27 | 010505001003 | 有梁板 C30,P10 | m3 | 1455.790 | 712.98
28 | 010505008001 | 雨棚板 C30 | m3 | 2.830 | 792.44
29 | 010505008002 | 悬挑板 C30 | m3 | 10.050 | 785.40
30 | 010506001001 | 直行楼梯 C30 | m2 | 200.67 | 200.20
31 | 010508001001 | 基础后浇带 C35 | m3 | 129.380 | 747.60
32 | 010508001002 | 墙后浇带 C35 | m3 | 24.340 | 774.82
33 | 010508001003 | 梁后浇带 C35 | m3 | 53.650 | 758.29
34 | 010508001004 | 板后浇带 C35 | m3 | 126.490 | 759.63
35 | 010502002001 | 构造柱 C25 | m3 | 35.320 | 777.20
36 | 010503005001 | 过梁 C25 | m3 | 9.160 | 749.20
37 | 010503004001 | 圈梁 C25 | m3 | 13.070 | 723.31
38 | 010503004002 | 止水带、门槛 C20 | m3 | 3.500 | 693.01
39 | 010515001001 | 现浇箍筋 HPB300≤10 | t | 8.305 | 7296.08
40 | 010515001002 | 现浇箍筋 HRB400≤10 | t | 216.243 | 7124.62
41 | 010515001003 | 现浇构件钢筋 HPB300≤10 | t | 0.476 | 5921.23
42 | 010515001004 | 现浇构件钢筋 HRB400≤10 | t | 125.442 | 5609.26
43 | 010515001005 | 现浇构件钢筋 HRB400≤18 | t | 507.722 | 5513.77
44 | 010515001006 | 现浇构件钢筋 HRB400≤25 | t | 422.661 | 5088.65
45 | 010515001007 | 现浇构件钢筋 HRB400≤32 | t | 0.653 | 4825.53
46 | 010515001008 | 砌体加筋 | t | 3.891 | 8535.19
47 | 010515009001 | 措施钢筋 | t | 14.897 | 5921.23
48 | 010516003001 | 电渣压力焊接 ≤32 | 个 | 17866 | 7.53
50 | 010607005001 | 砌块墙钢丝网加固 | m2 | 1119.56 | 8.09
51 | 010606013001 | 钢板止水带 3*350mm | m | 2072.17 | 57.51
52 | 010901003001 | 坡道阳光棚 | m2 | 137.16 | 776.27
53 | 010606008001 | 检修爬梯 | t | 0.276 | 6670.11
55 | 011101006001 | 屋1-水泥膨胀珍珠岩找坡 | m2 | 35.70 | 17.99
56 | 011101006002 | 屋1-砂浆找平层 | m2 | 35.70 | 48.49
57 | 010902001001 | 屋1-卷材及涂膜防水层 | m2 | 45.75 | 156.08
58 | 010902001002 | 屋1-隔离层 | m2 | 35.70 | 9.76
59 | 011101003001 | 屋1-细石混凝土保护层 | m2 | 35.70 | 47.16
60 | 010902001003 | 雨棚-涂膜防水层 | m2 | 29.72 | 94.51
61 | 010902001004 | 防4-卷材防水层 | m2 | 4810.41 | 137.81
62 | 010904001001 | 防1-地下室底板底面 | m2 | 6893.39 | 177.29
63 | 010903001001 | 防2-地下室外墙外侧（有覆土） | m2 | 3132.38 | 193.72
64 | 010903002001 | 防3-地下室外墙外侧（无覆土） | m2 | 859.50 | 58.26
65 | 011101006003 | 防4-地下室顶板顶面（有覆土） | m2 | 3594.89 | 210.88
66 | 011101006004 | 平时通风竖井封堵顶面 | m2 | 2.10 | 199.49
67 | 010904002001 | 地1-涂膜防水层 | m2 | 694.69 | 52.95
68 | 010904002002 | 地4-涂膜防水层 | m2 | 193.61 | 52.95
69 | 010904002003 | 地5-涂膜防水层 | m2 | 141.09 | 40.72
70 | 010904002004 | 坡道2-涂膜防水层 | m2 | 249.80 | 81.43
71 | 010903002002 | 墙2-涂膜防水层 | m2 | 420.98 | 61.00
72 | 010903002003 | 墙3-涂膜防水层 | m2 | 1148.17 | 61.00
73 | 010903002004 | 顶2-涂膜防水层 | m2 | 252.03 | 61.00
74 | 010903002005 | 顶3-涂膜防水层 | m2 | 256.46 | 61.00
75 | 010903002006 | 外墙1-涂膜防水 | m2 | 627.51 | 58.26
76 | 010903002007 | 外墙3-涂膜防水 | m2 | 203.95 | 58.26
77 | 010904002005 | 人防集水坑-底板20厚防水砂浆 | m2 | 4.32 | 46.24
78 | 010903002008 | 人防集水坑-侧墙20厚防水砂浆 | m2 | 18.72 | 46.24
79 | 010904002006 | 集水坑-底板10厚防水砂浆 | m2 | 45.65 | 28.92
80 | 010903002009 | 集水坑-侧墙10厚防水砂浆 | m2 | 180.83 | 28.92
81 | 010904002007 | 电梯基坑-底板涂膜防水 | m2 | 24.00 | 110.72
82 | 010903002010 | 电梯基坑-侧墙涂膜防水 | m2 | 52.80 | 132.74
84 | 011001001001 | 防4-30厚挤塑聚苯板（B1级） | m2 | 3594.89 | 20.03
85 | 011001003001 | 外3-80厚岩棉保温板 | m2 | 203.95 | 110.61
87 | 010507003001 | 截水沟 | m | 23.55 | 353.77
88 | 010507007001 | 人防集水坑铸铁盖板 1200*1200mm | 套 | 3 | 350.00
89 | 010507007002 | 集水坑铸铁盖板 1200*1500mm | 套 | 17 | 420.00
90 | 010507007003 | 集水坑铸铁盖板 1200*2000mm | 套 | 4 | 620.00
91 | 010507007004 | 集水坑铸铁盖板 1500*2000mm | 套 | 1 | 780.00
92 | 010507007005 | 集水坑铸铁盖板 350*7000mm | 套 | 1 | 630.00
93 | 010507007006 | 集油坑 300*300*400mm | 个 | 2 | 145.26
94 | 010507007007 | 集油槽 120*50mm | m | 11.28 | 39.91
95 | 010507003002 | 散水暗沟 | m | 192.00 | 442.15
96 | 010507004001 | 室内踏步 | m2 | 5.44 | 215.14
97 | 010507007008 | 消防检修口 | 个 | 1.00 | 3624.36
98 | 010501001002 | 地坪水泥膨胀珍珠岩回填 | m3 | 113.520 | 345.74
99 | 010507003003 | 电缆沟 800mm宽 | m | 48.60 | 765.36
100 | 011201001001 | 砖胎膜抹灰 | m2 | 661.00 | 27.27
103 | 011701001001 | 综合脚手架 | m2 | 11065.96 | 26.13
104 | 011701006001 | 满堂脚手架 | m2 | 5531.08 | 5.93
105 | 011701006002 | 电梯井架 | 座 | 6 | 2970.20
107 | 011702001001 | 基础垫层 | m2 | 613.36 | 51.78
108 | 011702001002 | 筏板基础 | m2 | 287.71 | 51.78
109 | 011702002001 | 矩形柱 | m2 | 2101.06 | 68.84
110 | 011702002002 | 柱超高模板 | m2 | 421.55 | 5.92
111 | 011702002003 | 墙超高模板 | m2 | 12728.28 | 5.45
112 | 011702003001 | 构造柱 | m2 | 312.29 | 45.55
113 | 011702003002 | 过梁 | m2 | 127.55 | 87.09
114 | 011702005001 | 基础梁 | m2 | 0.33 | 61.63
115 | 011702006001 | 梁超高模板 | m2 | 260.10 | 6.06
116 | 011702008001 | 圈梁 | m2 | 132.15 | 68.12
117 | 011702008002 | 止水带、门槛 | m2 | 35.50 | 68.12
118 | 011702011001 | 直行墙 | m2 | 14237.44 | 103.99
119 | 011702014001 | 平板 | m2 | 326.02 | 64.52
120 | 011702014002 | 有梁板 | m2 | 14734.18 | 46.78
121 | 011702014003 | 板超高模板 | m2 | 17132.76 | 6.10
122 | 011702015001 | 雨棚板 | m2 | 34.12 | 107.76
123 | 011702015002 | 悬挑板 | m2 | 51.00 | 89.07
124 | 011702024001 | 直行楼梯 | m2 | 200.67 | 170.32
125 | 011702030001 | 基础后浇带 | m2 | 48.88 | 50.51
126 | 011702030002 | 墙后浇带 | m2 | 170.24 | 63.96
127 | 011702030003 | 梁后浇带 | m2 | 293.61 | 81.27
128 | 011702030004 | 板后浇带 | m2 | 643.19 | 81.77
130 | 011703001001 | 垂直运输费 | m2 | 11065.96 | 52.42
132 | 011705001001 | 大型机械设备进出场及安拆 | 项 | 1.000 | 6067.98
133 |  | 楼地面装饰工程
134 | 011102003001 | 楼地1-防滑地砖 | m2 | 5.15 | 139.79
135 | 011102003002 | 楼地1-防滑地砖（踏步段） | m2 | 5.15 | 224.81
136 | 011101001001 | 地1-水泥豆石地面 | m2 | 694.69 | 119.61
137 | 011101001002 | 地2-防油地面 | m2 | 38.50 | 167.19
138 | 011104004001 | 地3-防静电地面 | m2 | 73.67 | 421.34
139 | 011101001003 | 地5-不发火地面 | m2 | 141.09 | 116.27
140 | 011102003003 | 地6-防滑地砖 | m2 | 452.13 | 139.79
141 | 011102003004 | 地6-防滑地砖（踏步段） | m2 | 200.67 | 224.81
142 | 011101001004 | 地7-水泥砂浆地面 | m2 | 303.68 | 46.16
143 | 011101001005 | 地8-环氧砂浆地面 | m2 | 7674.83 | 184.18
144 | 011101001006 | 汽车坡道-坡道1 | m2 | 334.89 | 208.10
145 | 011101001007 | 汽车坡道-坡道2 | m2 | 249.80 | 499.74
146 | 011105003001 | 踢1-地砖踢脚线 | m2 | 52.04 | 124.27
147 | 011105001001 | 踢2-水泥砂浆踢脚线 | m2 | 270.52 | 58.12
148 | 011101001008 | 人防-水泥砂浆地面 | m2 | 144.86 | 40.16
150 | 011201001002 | 内1-涂料打底抹灰 | m2 | 199.64 | 25.47
151 | 011406001001 | 内1-无机涂料 | m2 | 199.64 | 30.67
152 | 011201001003 | 墙1-涂料打底抹灰 | m2 | 10627.80 | 25.47
153 | 011406001002 | 墙1-无机涂料 | m2 | 10627.80 | 30.67
154 | 011201001004 | 墙3-吸声板打底抹灰 | m2 | 1148.17 | 16.44
155 | 011207001001 | 墙3-岩棉毡铝板网吸声墙面 | m2 | 1148.17 | 131.32
156 | 011201001005 | 墙4-水泥砂浆墙面 | m2 | 1646.82 | 27.28
157 | 011201001006 | 墙裙1-环氧砂浆 | m2 | 2839.96 | 113.72
158 | 011201001007 | 人防-刷水泥浆 | m2 | 770.79 | 4.06
160 | 011301001001 | 室外天棚抹灰 | m2 | 30.61 | 38.98
161 | 011301001002 | 地上顶1-涂料打底抹灰 | m2 | 16.54 | 15.28
162 | 011406001003 | 地上顶1-无机涂料 | m2 | 16.54 | 35.92
163 | 011301001003 | 顶1-涂料打底抹灰 | m2 | 12787.40 | 32.42
164 | 011406001004 | 顶1-无机涂料 | m2 | 12787.40 | 35.92
165 | 011302001001 | 顶3-岩棉毡铝板网吸声顶棚 | m2 | 256.46 | 120.35
166 | 011301001004 | 顶4-清水顶棚 | m2 | 335.21 | 5.00
167 | 011301001005 | 人防-清水顶棚 | m2 | 150.03 | 5.00
169 | 011201001008 | 防3-真石漆打底抹灰 | m2 | 859.50 | 29.32
170 | 011201001009 | 外1-真石漆打底抹灰 | m2 | 627.51 | 29.32
171 | 011201001010 | 外2-水泥砂浆抹面 | m2 | 17.71 | 37.59
172 | 011201001011 | 外3-真石漆打底抹灰 | m2 | 203.95 | 29.32
173 | 011407001001 | 外1-真石漆 | m2 | 627.51 | 97.82
174 | 011407001002 | 外3-真石漆 | m2 | 203.95 | 97.82
175 | 011407001003 | 防3-真石漆 | m2 | 859.50 | 97.82
177 | 010802004001 | 钢质防盗门 | m2 | 5.10 | 533.25
178 | 010802003001 | 钢质甲级防火门 | m2 | 133.16 | 585.34
179 | 010802003002 | 钢质乙级防火门 | m2 | 42.90 | 487.09
180 | 010802003003 | 木质丙级防火门 | m2 | 1.40 | 426.70
181 | 010803002001 | 钢质甲级双轨双帘防火卷帘门 FJM4030 | 樘 | 3 | 5077.43
182 | 010803002002 | 钢质甲级双轨双帘防火卷帘门 FJM5530 | 樘 | 1.00 | 6366.29
183 | 010803002003 | 钢质甲级双轨双帘防火卷帘门 FJM5830 | 樘 | 2 | 6624.05
184 | 010803002004 | 钢质甲级双轨双帘防火卷帘门 FJM6030 | 樘 | 2 | 6795.90
185 | 010807003001 | 铝合金百叶窗 | m2 | 11.36 | 231.56
186 | 010807001001 | 铝合金普通玻璃窗 | m2 | 33.84 | 370.37
187 | 010802001001 | 断桥铝合金组合门窗 | m2 | 68.46 | 515.93
188 | 010804007001 | 钢结构活门槛双扇防护密闭门 | m2 | 27.50 | 4445.65
189 | 010804007002 | 活门槛单扇防护密闭门 | m2 | 26.40 | 3956.60
190 | 010804007003 | 活门槛单扇密闭门 | m2 | 16.72 | 3956.60
191 | 010804007004 | 悬板活门 | m2 | 1.96 | 4934.70
193 | 011503001001 | 楼梯间栏杆 H=900mm | m | 120.20 | 284.07
194 | 011502004001 | 成品混凝土装饰块 150*150mm，外凸50mm | 个 | 51 | 8.35
195 | 011502004002 | 成品GRC装饰块 250*250mm，外凸500mm | 个 | 51 | 70.25
196 | 011502004003 | 成品GRC装饰线条 950*500mm | m | 34.80 | 418.20
197 | 040205019001 | 成品减速带 | m | 11.10 | 88.84
198 | 011507001001 | 地下室人防标识标牌 | 项 | 1.00 | 30000.00
199 | 011507001002 | 地下室停车区域标识标牌 | 项 | 1.00 | 60000.00
200 | 011507001003 | 地库出入口标识牌 | 项 | 1.00 | 200.00
201 |  | 高低压配电房、柴油发电机房
202 | 030404004001 | 10#槽钢 | m | 56.28 | 76.12
203 | 030403006001 | 矿物质绝缘母线槽 CCX8-2000A/4 | m | 20.32 | 3447.42
204 | 030403006002 | 矿物质绝缘母线槽 CCX8-1250A/4 | m | 20.32 | 2541.14
205 | 030403006003 | 矿物质绝缘母线槽 CCX8-1000A/4 | m | 13.37 | 1879.42
206 | 030408001001 | 高压电缆 NH-YJV-8.7/15KV-3*240mm2 | m | 47.74 | 619.94
207 | 030408001002 | 高压电缆 NH-YJV-8.7/15KV-3*120mm2 | m | 93.69 | 392.80
208 | 030408006001 | 高压电缆头 120mm2以下 | 个 | 6 | 464.33
209 | 030408006002 | 高压电缆头 240mm2以下 | 个 | 2 | 614.77
210 | 030411001001 | 配管 PC125 | m | 7.52 | 52.51
211 | 030411001002 | 配管 PC150 | m | 13.92 | 67.04
212 | 030411001003 | 配管 SC50 | m | 6.20 | 33.61
213 | 030411004001 | 配线 BV-120mm2 | m | 13.92 | 94.95
214 | 030411004002 | 配线 BV-150mm2 | m | 7.52 | 104.98
215 | 030409002001 | 接地母线 -40*4热镀锌扁钢 | m | 98.27 | 35.46
216 | 030409008001 | 总等电位箱 | 台 | 2 | 174.89
217 | 030409008002 | 临时接线柱 | 台 | 9 | 64.34
218 | 030113008001 | 柴油发电机组调试 | 台 | 1 | 2653.53
219 | 040807001001 | 变压器系统调试 容量≤800kV·A | 系统 | 1 | 1615.50
220 | 040807001002 | 变压器系统调试 容量≤2000kV·A | 系统 | 2 | 4195.56
221 | 030414002001 | 送配电装置系统 | 系统 | 1 | 1401.76
223 | 030404017001 | 配电箱B1-1ALE Pe=2KW | 台 | 1 | 1194.65
224 | 030404017002 | 配电箱B1-1ALEpd Pe=10KW | 台 | 1 | 1694.65
225 | 030404017003 | 配电箱B1-1ALExk Pe=10KW | 台 | 1 | 1694.65
226 | 030404017004 | 配电箱B1-1ALEZ Pe=12KW | 台 | 1 | 2394.65
227 | 030404017005 | 配电箱B1-1ALrd Pe=15KW | 台 | 1 | 2394.65
228 | 030404017006 | 配电箱B1-1ALxk Pe=10KW | 台 | 1 | 1694.65
229 | 030404017007 | 配电箱B1-1ALZ Pe=32KW | 台 | 1 | 3224.65
230 | 030404017008 | 配电箱B1-1ALGZ Pe=40KW | 台 | 1 | 3904.65
231 | 030404017009 | 配电箱B1-1APEjy Pe=20.5KW | 台 | 1 | 3224.65
232 | 030404017010 | 配电箱B1-1APEpy1~2 Pe=12KW | 台 | 2 | 2394.65
233 | 030404017011 | 配电箱B1-1APEZ Pe=57KW | 台 | 1 | 4794.65
234 | 030404017012 | 配电箱B1-1APEZ1 Pe=44.5KW | 台 | 1 | 3904.65
235 | 030404017013 | 配电箱B1-1APTZ Pe=90KW | 台 | 1 | 6394.65
236 | 030404017014 | 配电箱B1-2ALE Pe=1KW | 台 | 1 | 1194.65
237 | 030404017015 | 配电箱B1-5ALE Pe=1KW | 台 | 1 | 1194.65
238 | 030404017016 | 配电箱B2-3ALE Pe=1KW | 台 | 1 | 1194.65
239 | 030404017017 | 配电箱B2-3APEZ Pe=60.5KW | 台 | 1 | 5104.65
240 | 030404017018 | 配电箱B2-3APZ Pe=12KW | 台 | 1 | 2394.65
241 | 030404017019 | 配电箱B2-4ALE Pe=1KW | 台 | 1 | 1194.65
242 | 030404017020 | 配电箱B2-4APEZ Pe=18KW | 台 | 1 | 2394.65
243 | 030404017021 | 配电箱B1-2APZ Pe=9KW | 台 | 1 | 1673.19
244 | 030404017022 | 配电箱B1-5AWS Pe=36KW | 台 | 1 | 3883.19
245 | 030404017023 | 配电箱B2-4APZ Pe=9KW | 台 | 1 | 1673.19
246 | 030404017024 | 配电箱B1-2APcd1 Pe=177KW | 台 | 1 | 6351.73
247 | 030404017025 | 配电箱B1-2APcd2 Pe=156KW | 台 | 1 | 6351.73
248 | 030404017026 | 配电箱B1-2APEpy Pe=18KW | 台 | 1 | 2351.73
249 | 030404017027 | 配电箱B2-3APEjy1 Pe=15KW | 台 | 1 | 2351.73
250 | 030404017028 | 配电箱B2-3APEjy2 Pe=10.5KW | 台 | 1 | 2351.73
251 | 030404017029 | 配电箱B2-3APEpy Pe=38KW | 台 | 1 | 3861.73
252 | 030404017030 | 配电箱B2-4APEbf Pe=6KW | 台 | 1 | 1651.73
253 | 030404017031 | 配电箱B2-4APEpy Pe=12KW | 台 | 1 | 2351.73
254 | 030404017032 | 配电箱ACb1 Pe=1.5KW | 台 | 17 | 839.95
255 | 030404017033 | 配电箱ACb2 Pe=3KW | 台 | 1 | 839.95
256 | 030404017034 | 配电箱ACEb1 Pe=3KW | 台 | 2 | 839.95
257 | 030404017035 | 配电箱ALEjz Pe=0.5KW | 台 | 4 | 839.95
258 | 030404017036 | 配电箱ALEjz1 Pe=0.5KW | 台 | 1 | 839.95
259 | 030404017037 | 配电箱ALEjz2 Pe=0.5KW | 台 | 1 | 839.95
260 | 030404017038 | 配电箱ALs1 Pe=18KW | 台 | 1 | 2039.95
261 | 030404017039 | 配电箱ALs2 Pe=8KW | 台 | 1 | 1339.95
262 | 030404017040 | 配电箱ALs3 Pe=10KW | 台 | 1 | 1339.95
263 | 030404017041 | 配电箱APf Pe=0.12KW | 台 | 1 | 839.95
264 | 030404017042 | 配电箱APf1 Pe=0.18KW | 台 | 1 | 839.95
265 | 030404017043 | 配电箱APf2 Pe=1.5KW | 台 | 1 | 839.95
266 | 030404017044 | 配电箱APf3 Pe=0.18KW | 台 | 1 | 839.95
267 | 030404017045 | 配电箱APf4 Pe=0.43KW | 台 | 1 | 839.95
268 | 030404017046 | 配电箱APf5 Pe=0.25KW | 台 | 1 | 839.95
269 | 030404017047 | 配电箱APf6 Pe=0.06KW | 台 | 1 | 839.95
270 | 030404017048 | 配电箱B1-1AL Pe=8KW | 台 | 1 | 1339.95
271 | 030404017049 | 配电箱B1-1ALEfd Pe=10KW | 台 | 1 | 1339.95
272 | 030404017050 | 配电箱B1-1ALwy Pe=10KW | 台 | 1 | 1339.95
273 | 030404017051 | 配电箱B1-1APEwyb Pe=2.2KW | 台 | 1 | 839.95
274 | 030404017052 | 配电箱B1-1APFZ Pe=2.3KW | 台 | 1 | 839.95
275 | 030404017053 | 配电箱B1-2AL Pe=8KW | 台 | 1 | 1339.95
276 | 030404017054 | 配电箱B1-5ALwy Pe=10KW | 台 | 1 | 1339.95
277 | 030404017055 | 配电箱B2-3AL Pe=8KW | 台 | 1 | 1339.95
278 | 030404017056 | 配电箱B2-3APs Pe=10KW | 台 | 1 | 1339.95
279 | 030404017057 | 配电箱B2-4AL Pe=8KW | 台 | 1 | 1339.95
280 | 030404017058 | 配电箱B1-1APEt Pe=18KW | 台 | 1 | 2039.95
281 | 030404017059 | 防火卷帘控制箱RS | 台 | 8 | 481.51
282 | 030412001001 | 壁灯7W | 套 | 3 | 74.83
283 | 030412001002 | 红外线灯11W | 套 | 2 | 106.58
284 | 030412001003 | 红外线灯12W | 套 | 46 | 106.58
285 | 030412001004 | 红外线灯14W | 套 | 2 | 106.58
286 | 030412001005 | 红外线灯16W | 套 | 2 | 106.58
287 | 030412001006 | 红外线灯20W | 套 | 3 | 106.58
288 | 030412001007 | 防爆灯7W | 套 | 1 | 136.86
289 | 030412005001 | 坡道单管灯22W | 套 | 21 | 174.28
290 | 030412005002 | 单管灯9W | 套 | 2 | 177.64
291 | 030412005003 | 单管灯14W | 套 | 2 | 177.64
292 | 030412005004 | 单管灯18W | 套 | 137 | 177.64
293 | 030412005005 | 单管灯20W | 套 | 7 | 177.64
294 | 030412005006 | 单管灯22W | 套 | 180 | 177.64
295 | 030412005007 | 双管灯2*18W | 套 | 16 | 234.54
296 | 030412005008 | 双管灯2*20W | 套 | 7 | 234.54
297 | 030412005009 | 双管灯2*23W | 套 | 14 | 234.54
298 | 030412005010 | 应急单管灯22W | 套 | 10 | 177.64
299 | 030412005011 | 应急单管灯12W（自带蓄电池） | 套 | 2 | 177.64
300 | 030412005012 | 应急单管灯14W（自带蓄电池） | 套 | 9 | 177.64
301 | 030412005013 | 应急单管灯18W（自带蓄电池） | 套 | 9 | 177.64
302 | 030412005014 | 应急单管灯24W（自带蓄电池） | 套 | 17 | 177.64
303 | 030412005015 | 应急双管灯2*18W | 套 | 4 | 183.87
304 | 030412005016 | 应急双管灯2*22W | 套 | 6 | 183.87
305 | 030412005017 | 应急双管灯2*18W（自带蓄电池） | 套 | 6 | 234.54
306 | 030412005018 | 应急双管灯2*22W（自带蓄电池） | 套 | 9 | 234.54
307 | 030412001008 | 疏散出口标志灯1W | 套 | 4 | 100.85
308 | 030412001009 | 安全出口标志灯1W | 套 | 35 | 100.85
309 | 030412001010 | 单向疏散指示标志灯1W | 套 | 137 | 100.85
310 | 030412001011 | 楼层标志灯1W | 套 | 10 | 100.85
311 | 030412001012 | 壁装应急照明灯5W | 套 | 4 | 151.35
312 | 030412001013 | 应急照明灯10W | 套 | 168 | 151.35
313 | 030404035001 | 柜式空调插座 | 个 | 9 | 35.45
314 | 030404035002 | 电散热器插座 | 个 | 2 | 35.45
315 | 030404035003 | 单相二加三孔带保护极暗插座 10A | 个 | 44 | 25.90
316 | 030404034001 | 防爆开关 | 个 | 1 | 25.19
317 | 030404034002 | 单联翘板式单极暗开关 10A | 个 | 4 | 25.19
318 | 030404034003 | 双联翘板式单极暗开关 10A | 个 | 16 | 25.19
319 | 030404034004 | 三联翘板式单极暗开关 10A | 个 | 8 | 25.19
320 | 030904003001 | 防火卷帘升降按钮 | 个 | 16 | 54.99
321 | 030904003002 | 风机控制按钮 | 个 | 2 | 64.99
322 | 030411006001 | 接线盒 | 个 | 977 | 6.82
323 | 030404017060 | 智能照明控制器 | 台 | 1 | 1818.87
324 | 030904016001 | 直流充电桩30KW | 套 | 2 | 12790.21
325 | 030904016002 | 交流充电桩7KW | 套 | 35 | 9290.21
326 | 031002003001 | 防水套管 DN200 | 个 | 3 | 166.24
327 | 031002003002 | 穿越人防密闭套管 SC50 | 个 | 6 | 23.66
328 | 031002003003 | 预埋套管 SC50 | 个 | 9 | 23.66
329 | 030411003001 | 高压桥架 CT200*100 | m | 37.47 | 94.48
330 | 030411003002 | 强电消防桥架 NHCT400*100 | m | 65.22 | 165.53
331 | 030411003003 | 强电消防桥架 NHCT300*100 | m | 175.60 | 118.38
332 | 030411003004 | 强电消防桥架 NHCT200*100 | m | 51.63 | 94.48
333 | 030411003005 | 强电普通桥架 CT600*100 | m | 40.80 | 230.15
334 | 030411003006 | 强电普通桥架 CT500*100 | m | 48.34 | 187.79
335 | 030411003007 | 强电普通桥架 CT400*100 | m | 35.56 | 165.53
336 | 030411003008 | 强电普通桥架 CT300*100 | m | 127.07 | 118.38
337 | 030411003009 | 强电普通桥架 CT200*100 | m | 423.94 | 94.48
338 | 030411003010 | 强电普通桥架 CT100*50 | m | 659.07 | 50.32
339 | 031002001001 | 桥架支架 | Kg | 1810.74 | 24.17
340 | 030411001004 | 配管 PC20 | m | 3069.51 | 11.30
341 | 030411001005 | 配管 SC15 | m | 94.25 | 12.06
342 | 030411001006 | 配管 SC20 | m | 4642.60 | 13.93
343 | 030411001007 | 配管 SC25 | m | 264.29 | 17.02
344 | 030411001008 | 配管 SC32 | m | 1569.93 | 19.68
345 | 030411001009 | 配管 SC40 | m | 902.99 | 28.18
346 | 030411001010 | 配管 SC50 | m | 571.96 | 33.61
347 | 030411001011 | 配管 SC65 | m | 127.07 | 59.66
348 | 030411001012 | 配管 SC80 | m | 165.52 | 70.89
349 | 030411001013 | 配管 SC100 | m | 50.98 | 102.50
350 | 030411001014 | 配管 SC125 | m | 253.48 | 111.28
351 | 030411004003 | 配线 BV-2.5mm2 | m | 36.36 | 3.16
352 | 030411004004 | 配线 BV-4mm2 | m | 11.37 | 4.55
353 | 030411004005 | 配线 WDZ-BYJ-2.5mm2 | m | 13538.30 | 3.10
354 | 030411004006 | 配线 WDZ-BYJ-4mm2 | m | 2064.81 | 4.55
355 | 030411004007 | 配线 WDZ-BYJ-6mm2 | m | 120.00 | 6.06
356 | 030411004008 | 配线 WDZ-BYJ-16mm2 | m | 4102.38 | 14.29
357 | 030411004009 | 配线 WDZN-BYJ-2.5mm2 | m | 1503.49 | 3.16
358 | 030411004010 | 配线 WDZN-BYJ-4mm2 | m | 140.22 | 4.55
359 | 030411004011 | 配线 WDZN-BYJ-6mm2 | m | 60.00 | 6.06
360 | 030502005001 | 配线 WDZN-RYJS-2*2.5mm2 | m | 3112.90 | 7.08
361 | 030502005002 | 配线 WDZN-RYJS-2*1.5mm2 | m | 312.70 | 5.50
362 | 030411004012 | 配线 WDZN-RVV-7*1.5mm2 | m | 108.67 | 11.04
363 | 030408001003 | 电力电缆 WDZ-YJY-0.6/1KV-3*16mm2 | m | 213.68 | 44.61
364 | 030408001004 | 电力电缆 WDZ-YJY-0.6/1KV-4*185+1*95mm2 | m | 524.39 | 630.50
365 | 030408001005 | 电力电缆 WDZ-YJY-0.6/1KV-4*150+1*70mm2 | m | 71.72 | 508.45
366 | 030408001006 | 电力电缆 WDZ-YJY-0.6/1KV-4*120+1*70mm2 | m | 333.95 | 411.69
367 | 030408001007 | 电力电缆 WDZ-YJY-0.6/1KV-4*70+1*35mm2 | m | 20.50 | 244.32
368 | 030408001008 | 电力电缆 WDZ-YJY-0.6/1KV-4*25+1*16mm2 | m | 1079.22 | 99.66
369 | 030408001009 | 电力电缆 WDZ-YJY-0.6/1KV-5*16mm2 | m | 90.20 | 69.39
370 | 030408001010 | 电力电缆 WDZ-YJY-0.6/1KV-5*10mm2 | m | 1863.92 | 45.27
371 | 030408001011 | 电力电缆 WDZ-YJY-0.6/1KV-5*6mm2 | m | 1143.72 | 29.36
372 | 030408001012 | 电力电缆 WDZ-YJY-0.6/1KV-5*4mm2 | m | 1038.68 | 22.09
373 | 030408001013 | 电力电缆 WDZN-YJY-0.6/1KV-4*10mm2 | m | 173.95 | 37.46
374 | 030408001014 | 电力电缆 WDZN-YJY-0.6/1KV-5*6mm2 | m | 96.34 | 29.36
375 | 030408001015 | 电力电缆 WDZN-YJY-0.6/1KV-5*4mm2 | m | 261.29 | 22.09
376 | 030408001016 | 电力电缆 NH-YJV-0.6/1KV-3*4mm2 | m | 7.65 | 15.75
377 | 030408001017 | 电力电缆 YJV-0.6/1KV-4*185+1*95mm2 | m | 158.63 | 631.51
378 | 030408001018 | 电力电缆 BTLY-0.6/1KV-3*35mm2 | m | 48.87 | 89.95
379 | 030408001019 | 电力电缆 BTLY-0.6/1KV-3*10mm2 | m | 42.22 | 29.65
380 | 030408001020 | 电力电缆 BTLY-0.6/1KV-4*150+1*70mm2 | m | 20.50 | 508.45
381 | 030408001021 | 电力电缆 BTLY-0.6/1KV-4*70+1*35mm2 | m | 333.97 | 244.32
382 | 030408001022 | 电力电缆 BTLY-0.6/1KV-4*50+1*25mm2 | m | 90.81 | 177.76
383 | 030408001023 | 电力电缆 BTLY-0.6/1KV-4*35+1*16mm2 | m | 202.38 | 129.68
384 | 030408001024 | 电力电缆 BTLY-0.6/1KV-4*25+1*16mm2 | m | 208.33 | 99.66
385 | 030408001025 | 电力电缆 BTLY-0.6/1KV-4*35mm2 | m | 48.87 | 117.29
386 | 030408001026 | 电力电缆 BTLY-0.6/1KV-4*10mm2 | m | 42.22 | 37.46
387 | 030408001027 | 电力电缆 BTLY-0.6/1KV-5*16mm2 | m | 895.09 | 69.39
388 | 030408001028 | 电力电缆 BTLY-0.6/1KV-5*10mm2 | m | 979.35 | 45.27
389 | 030408001029 | 电力电缆 BTLY-0.6/1KV-5*6mm2 | m | 1772.49 | 29.11
390 | 030408006003 | 电力电缆头 35mm2以下 | 个 | 350 | 189.28
391 | 030408006004 | 电力电缆头 120mm2以下 | 个 | 22 | 386.11
392 | 030408006005 | 电力电缆头 240mm2以下 | 个 | 34 | 588.77
393 | 030408002001 | 控制电缆 WDZ-KYJY-4*1.5mm2 | m | 17.86 | 9.15
394 | 030408002002 | 控制电缆 WDZN-KYJY-3*1.5mm2 | m | 72.96 | 7.93
395 | 030408007001 | 控制电缆头 ≤6芯以下 | 个 | 14 | 68.34
397 | 030409002002 | 接地母线 利用基础钢筋 | m | 1962.55 | 5.19
398 | 030409002003 | 接地母线 -40*4热镀锌扁钢 | m | 342.10 | 35.46
399 | 030411001015 | 配管 PC25 | m | 12.60 | 15.88
400 | 030411004013 | 配线 BV-25mm2 | m | 12.60 | 19.33
401 | 030409008003 | 辅助等电位端子箱 | 台 | 10 | 174.89
402 | 030409008004 | 局部等电位端子箱 | 台 | 2 | 64.34
403 | 030409001001 | 预埋铁件 100*100*5mm | 块 | 14 | 319.55
404 | 030414011001 | 防雷接地装置调试 | 系统 | 1 | 1225.16
406 | 030404017061 | 配电箱APRF Pe=25.75KW | 台 | 1 | 3181.73
407 | 030404017062 | 配电箱ACsb Pe=2.2KW | 台 | 3 | 839.95
408 | 030404017063 | 配电箱ACsx Pe=2.2KW | 台 | 1 | 839.95
409 | 030404017064 | 配电箱ACtf Pe=0.5KW | 台 | 1 | 839.95
410 | 030404017065 | 配电箱APfj Pe=2.7KW | 台 | 1 | 839.95
411 | 030404017066 | 配电箱APzrk Pe=5.15KW | 台 | 1 | 1339.95
412 | 030404017067 | 配电箱XDry Pe=3KW | 台 | 1 | 839.95
413 | 030404017068 | 配电箱XDtx Pe=3KW | 台 | 1 | 839.95
414 | 030404017069 | 战时应急照明电源箱 Pe=1KW | 台 | 1 | 2039.95
415 | 030404017070 | 战时正常照明电源箱 Pe=5KW | 台 | 1 | 2039.95
416 | 031101007001 | EPS箱1KVA | 台 | 1 | 3730.75
417 | 030409008005 | 总等电位箱 | 台 | 1 | 174.89
418 | 030412001014 | 人防房间防水防尘灯 8W | 套 | 1 | 46.53
419 | 030412005019 | 人防房间应急照明单管荧光灯 28W | 套 | 7 | 177.64
420 | 030412001015 | 人防专用出口标志灯 1W | 套 | 8 | 100.85
421 | 030412001016 | 人防通道应急照明灯 13W | 套 | 9 | 151.35
422 | 030404035004 | 防水安全型插座 10A | 个 | 9 | 25.90
423 | 030404034005 | 单联翘板式单极暗开关 10A | 个 | 5 | 25.19
424 | 030411006002 | 接线盒 | 个 | 39 | 6.82
425 | 031002003004 | 预埋短管 SC80 | 个 | 29 | 34.89
426 | 031002003005 | 预埋短管 SC50 | 个 | 18 | 23.66
427 | 031002003006 | 人防防护密闭肋 DN50 | 个 | 9 | 23.66
428 | 030411003011 | 强电普通桥架 CT300*100 | m | 92.70 | 118.38
429 | 031002001002 | 桥架支架 | Kg | 136.13 | 24.17
430 | 030411001016 | 配管 SC20 | m | 319.62 | 13.93
431 | 030411001017 | 配管 SC25 | m | 58.45 | 17.02
432 | 030411001018 | 配管 SC32 | m | 33.48 | 19.68
433 | 030411004014 | 配线 WDZ-BYJ-2.5mm2 | m | 378.74 | 3.10
434 | 030411004015 | 配线 WDZN-BYJ-2.5mm2 | m | 248.70 | 3.16
435 | 030502005003 | 配线 WDZN-RYJS-2*2.5mm2 | m | 157.77 | 7.08
436 | 030408001030 | 电力电缆 WDZ-YJY-0.6/1KV-5*6mm2 | m | 48.50 | 29.36
437 | 030408001031 | 电力电缆 WDZ-YJY-0.6/1KV-5*4mm2 | m | 85.39 | 22.09
438 | 030408001032 | 电力电缆 WDZ-YJY-0.6/1KV-5*2.5mm2 | m | 231.75 | 16.08
439 | 030408006006 | 电力电缆头 35mm2以下 | 个 | 18 | 189.28
440 | 030409002004 | 接地母线 -40*4热镀锌扁钢 | m | 2.60 | 35.46
441 |  | 弱电工程
442 | 030502001001 | 网络机柜（内含光分路器等） | 台 | 4 | 6036.27
443 | 030502001002 | 电话机柜（内含光分路器等） | 台 | 1 | 5016.27
444 | 030502001003 | 光交接机柜（内含光分路器等） | 台 | 1 | 7166.27
445 | 030502003001 | 1*6口集中分支分配器箱 | 台 | 1 | 2882.31
446 | 030502003002 | 6芯光分纤箱 | 台 | 1 | 2632.31
447 | 030502003003 | 电视器件箱 | 台 | 1 | 712.31
448 | 030502003004 | 电视前端箱 | 台 | 1 | 582.31
449 | 030502003005 | 光缆交接箱 | 台 | 1 | 632.31
450 | 030502003006 | 多媒体弱电箱 | 台 | 4 | 582.31
451 | 030409010001 | 浪涌保护器 | 个 | 4 | 422.14
452 | 030411003012 | 机房消防线槽 300*150 | m | 15.31 | 141.64
453 | 030411003013 | 弱电金属线槽 MR100*100 | m | 65.79 | 73.48
454 | 030411003014 | 弱电金属线槽 MR200*100 | m | 472.31 | 93.31
455 | 030411003015 | 弱电金属线槽 MR300*150 | m | 12.40 | 141.64
456 | 031002001003 | 桥架支架 | Kg | 589.49 | 24.17
457 | 030411001019 | 配管 SC20 | m | 136.63 | 13.93
458 | 030502005004 | 配线 Cat.6 4Pair UTP | m | 23.91 | 5.37
459 | 030505005001 | 同轴电缆 SYWV-75-5 | m | 135.93 | 8.00
460 | 030502007001 | 2芯皮线光缆 | m | 120.28 | 6.52
461 | 030502007002 | 6芯光缆 | m | 81.57 | 10.87
462 | 030502007003 | 24芯光缆 | m | 74.43 | 21.28
463 | 030502007004 | 36芯光缆 | m | 505.36 | 28.90
464 | 030502007005 | 电话光纤 | m | 22.40 | 4.99
465 | 030502007006 | 4芯光纤 | m | 679.86 | 10.87
466 | 030502007007 | 4芯多模光纤 | m | 22.40 | 10.87
467 | 030502012001 | 网络插座 | 个 | 4 | 62.39
468 | 030502004001 | 电话插座 | 个 | 4 | 37.14
469 | 030502004002 | 电视插座 | 个 | 4 | 41.93
470 | 030411006003 | 接线盒 | 个 | 12 | 6.82
472 | 030502001004 | POE安防监控箱（引擎和电源成套）h=1.5m | 台 | 4 | 1082.31
473 | 030411001020 | 配管 SC20 | m | 319.69 | 13.93
474 | 030411001021 | 配管 SC25 | m | 169.65 | 17.02
475 | 030411001022 | 配管 SC32 | m | 20.00 | 19.68
476 | 030502007008 | 2芯光缆 | m | 1198.11 | 6.52
477 | 030502005005 | 配线 Cat.6 4Pair UTP | m | 731.52 | 5.37
478 | 030502005006 | 配线 RVS-2*1.5mm2 | m | 10.25 | 5.50
479 | 030411004016 | 配线 RVVP-2*1.5mm2 | m | 10.25 | 3.84
480 | 030408001033 | 电力电缆 WDZ-YJY-0.6/1KV-3*4mm2 | m | 146.01 | 15.75
481 | 030408006007 | 电力电缆头 35mm2以下 | 个 | 6 | 189.28
482 | 030507008001 | 半球摄像机（带IP地址） | 台 | 1 | 699.36
483 | 030507008002 | 网络高清摄像机（带IP地址） | 台 | 55 | 749.30
484 | 030411006004 | 接线盒 | 个 | 56 | 6.82
485 | 030506008001 | 视频系统调试 | 系统 | 1 | 2969.46
487 | 030411001023 | 配管 SC25 | m | 284.26 | 17.02
488 | 030411001024 | 配管 SC32 | m | 205.51 | 19.68
489 | 030502005007 | 配线 Cat.6 4Pair UTP | m | 2062.64 | 5.37
490 | 030411004017 | 配线 RVV-4*1.0mm2 | m | 248.32 | 4.79
491 | 030411004018 | 配线 RVV-2*1.0mm2 | m | 224.83 | 3.08
492 | 030411004019 | 配线 RVVP-6*1.0mm2 | m | 2062.64 | 7.36
493 | 030502007009 | 2芯光缆 | m | 551.40 | 6.52
494 | 030904001001 | 被动红外/微波双技术探测器 | 个 | 2 | 507.38
495 | 030507006001 | 门禁控制器（具备指纹、密码、人脸识别） | 台 | 18 | 1161.41
496 | 030507006002 | 门禁电锁按键 | 台 | 18 | 315.87
497 | 030507006003 | 门禁磁力锁 | 台 | 18 | 294.25
498 | 030507017001 | 安全防范分系统调试 | 系统 | 1 | 2906.31
500 | 030502003007 | 电话分线箱 YNF-18/10对 | 台 | 1 | 2482.31
501 | 030411001025 | 配管 SC32 | m | 233.63 | 19.68
502 | 030502006001 | 配线 HYV-10（2*0.5） | m | 101.86 | 14.09
503 | 030408002003 | 控制电缆 KVV-9*1.5mm2 | m | 137.61 | 17.74
504 | 030408007002 | 控制电缆头 ≤14芯以下 | 个 | 2 | 99.99
505 | 030412001017 | 通风方式信号灯箱 | 套 | 8 | 125.33
506 | 030904003003 | 防护呼叫按钮 | 个 | 1 | 29.46
507 | 030502004003 | 电话插座 | 个 | 3 | 37.14
508 | 030411006005 | 接线盒 | 个 | 12 | 6.82
509 | 031002003007 | 人防防护密闭肋 DN50 | 个 | 3 | 23.66
510 |  | 火灾报警
511 | 030904013001 | 火灾自动报警控制器 | 台 | 1 | 12585.44
512 | 030904012001 | 入侵报警主机 | 台 | 1 | 17723.76
513 | 030904016003 | 消防控制室直流配电屏 | 台 | 1 | 35900.38
514 | 030904006001 | 消防电话总机（30门） | 台 | 1 | 3986.71
515 | 030904008001 | 双电源切换盘 | 台 | 1 | 4113.66
516 | 030904008002 | 广播接线箱200*200mm | 台 | 5 | 565.22
517 | 030904008003 | 防火门监控分机 | 台 | 4 | 565.22
518 | 030904008004 | 气体灭火控制器 | 台 | 2 | 28091.84
519 | 030904008005 | 消防总端子箱 | 台 | 1 | 5565.22
520 | 030904008006 | 消防端子箱 | 台 | 5 | 565.22
521 | 030904008007 | 模块箱 | 台 | 14 | 580.96
522 | 030904008008 | 短路隔离器 | 个 | 29 | 598.07
523 | 030904008009 | 区域显示盘 | 个 | 13 | 684.34
524 | 030904008010 | 防火门监控模块 | 个 | 33 | 691.74
525 | 030904008011 | 消防切换盒 | 个 | 57 | 428.64
526 | 030904008012 | 编码型输入/输出模块 | 个 | 106 | 566.89
527 | 030904008013 | 编码型输入模块 | 个 | 72 | 388.82
528 | 030904003004 | 手动报警按钮带火警电话插孔 | 个 | 38 | 331.28
529 | 030904003005 | 气体灭火启停按钮 | 个 | 3 | 217.75
530 | 030904003006 | 消火栓信号按钮 | 个 | 47 | 322.51
531 | 030904001002 | 感温探测器（离子型） | 个 | 38 | 114.93
532 | 030904001003 | 感烟探测器（离子型） | 个 | 352 | 177.57
533 | 030904001004 | 复合式感烟感温探测器（离子型） | 个 | 7 | 210.57
534 | 030904001005 | 防爆型复合式感烟感温探测器（离子型） | 个 | 1 | 232.07
535 | 030904005001 | 警铃 | 个 | 3 | 290.66
536 | 030904005002 | 声光报警器 | 个 | 43 | 197.78
537 | 030904007001 | 吸顶式扬声器6W | 个 | 63 | 241.57
538 | 030904006002 | 消防电话分机 | 部 | 15.000 | 193.41
539 | 030411003016 | 防火金属线槽 200*100 | m | 395.04 | 93.31
540 | 030411003017 | 防火金属线槽 100*100 | m | 145.62 | 73.48
541 | 030411003018 | 防火金属线槽 100*50 | m | 372.55 | 59.65
542 | 031002001004 | 桥架支架 | Kg | 782.00 | 24.17
543 | 030411001026 | 配管 SC20 | m | 4427.46 | 13.93
544 | 030411001027 | 配管 SC25 | m | 2544.31 | 17.02
545 | 030411001028 | 配管 SC32 | m | 29.34 | 19.68
546 | 030411001029 | 配管 SC40 | m | 49.80 | 28.18
547 | 030411001030 | 配管 SC50 | m | 49.85 | 33.61
548 | 030408002004 | 控制电缆 WDZN-KYJY-9*1.5mm2 | m | 218.02 | 17.74
549 | 030408002005 | 控制电缆 WDZN-KYJY-8*1.5mm2 | m | 112.56 | 16.52
550 | 030408002006 | 控制电缆 WDZN-KYJY-6*1.5mm2 | m | 162.84 | 11.59
551 | 030408002007 | 控制电缆 WDZN-KYJY-4*1.5mm2 | m | 700.83 | 9.15
552 | 030408002008 | 控制电缆 WDZN-KYJY-3*1.5mm2 | m | 944.51 | 7.93
553 | 030408007003 | 控制电缆头 ≤14芯以下 | 个 | 18 | 99.99
554 | 030408007004 | 控制电缆头 ≤6芯以下 | 个 | 58 | 68.34
555 | 030411004020 | 配线 WDZN-BYJ-2.5mm2 | m | 14592.88 | 3.16
556 | 030502005008 | 配线 WDZN-RYJS-4*1.5mm2 | m | 84.29 | 8.02
557 | 030502005009 | 配线 WDZN-RYJS-2*1.5mm2 | m | 8277.00 | 5.50
558 | 030502005010 | 配线 WDZN-RYJS-2*1.0mm2 | m | 3664.30 | 4.77
559 | 030502005011 | 配线 WDZN-RYJSP-2*1.5mm2 | m | 1775.91 | 5.50
560 | 030411004021 | 配线 RVVP-8*1.0mm2 | m | 754.97 | 8.76
561 | 030905001001 | 自动报警系统装置调试 | 系统 | 1 | 6534.76
562 |  | 给水工程
563 | 031001006001 | PSP钢塑复合管 DN100 | m | 385.17 | 120.51
564 | 031001006002 | PSP钢塑复合管 DN65 | m | 76.23 | 93.09
565 | 031001006003 | PP-R给水管 DN20 | m | 44.23 | 23.34
566 | 030411004022 | 管道电伴热 | m | 518.27 | 28.42
567 | 031208002001 | 管道保温 | m3 | 6.480 | 1825.95
568 | 031003001001 | 浮球阀DN100 | 个 | 2 | 500.08
569 | 031003001002 | 支管减压阀 DN20 | 个 | 1 | 568.11
570 | 031003001003 | 可调式减压阀 DN100 | 个 | 2 | 2929.48
571 | 031003001004 | 可调式减压阀 DN65 | 个 | 4 | 1410.42
572 | 031003001005 | 闸阀 DN100 | 个 | 11 | 801.64
573 | 031003001006 | 闸阀 DN65 | 个 | 5 | 530.14
574 | 031003001007 | 截止阀 DN20 | 个 | 1 | 53.56
575 | 031003001008 | Y型过滤器 DN100 | 个 | 4 | 799.53
576 | 031003001009 | Y型过滤器 DN65 | 个 | 2 | 459.28
577 | 031003001010 | 倒流防止器 DN100 | 个 | 1 | 965.93
578 | 031003001011 | 倒流防止器 DN65 | 个 | 1 | 651.18
579 | 031003010001 | 可曲挠柔性接头 DN100 | 个 | 4 | 173.95
580 | 031003010002 | 可曲挠柔性接头 DN65 | 个 | 2 | 140.33
581 | 031003013001 | 水表 DN100 | 个 | 3 | 1966.93
582 | 031003013002 | 水表 DN65 | 个 | 1 | 1356.90
583 | 031003013003 | 水表 DN20 | 个 | 1 | 311.90
584 | 030601002001 | 压力表 | 台 | 8 | 132.98
585 | 031004003001 | 洗手盆 | 组 | 1 | 426.96
586 | 031004008001 | 拖布池 | 组 | 1 | 135.47
587 | 031002003008 | 钢套管 DN150 | 个 | 8 | 87.58
588 | 031002003009 | 钢套管 DN100 | 个 | 5 | 50.95
589 | 031002003010 | 钢套管 DN32 | 个 | 4 | 19.33
590 | 031002003011 | 柔性防水套管 DN150 | 个 | 2 | 311.13
591 | 031002003012 | 刚性防水套管 DN150 | 个 | 3 | 274.19
592 | 031002003013 | 刚性防水套管 DN100 | 个 | 1 | 209.39
594 | 030901002001 | 热镀锌钢管 DN150 | m | 87.08 | 147.16
595 | 030901002002 | 热镀锌钢管 DN100 | m | 117.31 | 112.93
596 | 030901002003 | 热镀锌钢管 DN80 | m | 109.03 | 76.34
597 | 030901002004 | 热镀锌钢管 DN65 | m | 94.11 | 68.76
598 | 030901002005 | 热镀锌钢管 DN50 | m | 319.93 | 61.21
599 | 031201001001 | 管道刷油 | m2 | 198.54 | 21.96
600 | 031003001012 | 闸阀 DN65 | 个 | 4 | 530.14
601 | 031003001013 | 蝶阀 DN80 | 个 | 8 | 596.18
602 | 031003001014 | 蝶阀 DN50 | 个 | 17 | 314.97
603 | 031003001015 | 止回阀 DN80 | 个 | 8 | 348.28
604 | 031003001016 | 止回阀 DN50 | 个 | 22 | 222.30
605 | 031003001017 | 超压泄压阀 DN65 | 个 | 2 | 327.98
606 | 030601004001 | 流量计 | 套 | 4 | 639.99
607 | 031003010003 | 可曲挠柔性接头 DN80 | 个 | 8 | 163.57
608 | 031003010004 | 可曲挠柔性接头 DN50 | 个 | 17 | 103.96
609 | 031004014001 | 清扫口 DN100 | 个 | 5 | 51.02
610 | 031004014002 | 排水地漏 DN150 | 个 | 9 | 136.59
611 | 031004014003 | 排水地漏 DN100 | 个 | 1 | 72.95
612 | 031004014004 | 管堵 DN150 | 个 | 2 | 124.47
613 | 031004014005 | 管堵 DN100 | 个 | 3 | 74.62
614 | 031002003014 | 钢套管 DN250 | 个 | 9 | 166.24
615 | 031002003015 | 钢套管 DN150 | 个 | 14 | 87.58
616 | 031002003016 | 钢套管 DN125 | 个 | 7 | 69.45
617 | 031002003017 | 钢套管 DN100 | 个 | 6 | 50.95
618 | 031002003018 | 钢套管 DN80 | 个 | 14 | 34.89
619 | 031002003019 | 刚性防水套管 DN150 | 个 | 1 | 274.19
621 | 031001001001 | 热镀锌衬塑钢管 DN20 | m | 5.00 | 40.83
622 | 031001001002 | 热镀锌衬塑钢管 DN25 | m | 55.83 | 51.75
623 | 031001001003 | 热镀锌衬塑钢管 DN32 | m | 34.30 | 60.04
624 | 031001001004 | 热镀锌衬塑钢管 DN40 | m | 1.75 | 63.90
625 | 031001001005 | 热镀锌衬塑钢管 DN50 | m | 23.53 | 74.80
626 | 031001001006 | 热镀锌衬塑钢管 DN65 | m | 5.38 | 87.51
627 | 030411004023 | 管道电伴热 | m | 128.93 | 28.42
628 | 031208002002 | 管道保温 | m3 | 0.520 | 1825.95
629 | 031003001018 | 浮球阀 DN50 | 个 | 2 | 165.98
630 | 031003001019 | 闸阀 DN50 | 个 | 3 | 193.46
631 | 031003001020 | 止回阀 DN32 | 个 | 2 | 130.61
632 | 031003001021 | 截止阀 DN20 | 个 | 10 | 53.56
633 | 031003001022 | 截止阀 DN25 | 个 | 8 | 71.40
634 | 031003001023 | 截止阀 DN32 | 个 | 2 | 93.61
635 | 031003001024 | 截止阀 DN40 | 个 | 1 | 136.85
636 | 031003001025 | 截止阀 DN50 | 个 | 3 | 183.80
637 | 031003001026 | 压力型真空破坏器 DN25 | 个 | 2 | 106.39
638 | 031003001027 | 防虫网罩 | 个 | 6 | 53.58
639 | 031004003002 | 洗脸盆 | 组 | 1 | 426.96
640 | 031002003020 | 预埋防护密闭套管A型 DN40 | 个 | 2 | 23.66
641 | 031002003021 | 预埋防护密闭套管A型 DN80 | 个 | 1 | 34.89
643 | 030901002006 | 热镀锌钢管 DN80 | m | 21.54 | 76.34
644 | 031004014006 | 防爆波地漏 DN80 | 个 | 8 | 127.32
645 | 031002003022 | 钢套管 DN125 | 个 | 8 | 69.45
646 |  | 消火栓工程
647 | 030901002007 | 热浸镀锌无缝钢管 DN150 | m | 7.10 | 135.38
648 | 030901002008 | 热浸镀锌无缝钢管 DN100 | m | 512.16 | 103.23
649 | 030901002009 | 热浸镀锌无缝钢管 DN65 | m | 822.11 | 64.64
650 | 030901002010 | 热浸镀锌无缝钢管 DN50 | m | 0.88 | 57.82
651 | 030901002011 | 热浸镀锌无缝钢管 DN32 | m | 8.80 | 44.83
652 | 030901002012 | 通气管放空管（热镀锌钢管）DN150 | m | 1.51 | 135.38
653 | 030901002013 | 溢流管（热镀锌钢管）DN200 | m | 4.20 | 171.55
654 | 031002001005 | 管道支架 | Kg | 1963.86 | 17.40
655 | 030411004024 | 管道电伴热 | m | 1390.86 | 28.42
656 | 031208002003 | 管道保温 | m3 | 13.380 | 1825.95
657 | 031201001002 | 管道刷油 | m2 | 383.44 | 21.96
658 | 031003010005 | 偏心异径管 DN150 | 个 | 2 | 396.85
659 | 031003010006 | 偏心异径管 DN32 | 个 | 4 | 134.38
660 | 031003010007 | 同心异径管 DN100 | 个 | 2 | 400.13
661 | 031003001028 | 电磁阀 DN100 | 个 | 2 | 1189.20
662 | 031003001029 | 蝶阀 DN100 | 个 | 26 | 750.50
663 | 031003001030 | 闸阀 DN150 | 个 | 2 | 1102.42
664 | 031003001031 | 闸阀 DN100 | 个 | 7 | 801.64
665 | 031003001032 | 截止阀 DN50 | 个 | 1 | 183.80
666 | 031003001033 | 截止阀 DN40 | 个 | 2 | 136.85
667 | 031003001034 | 截止阀 DN32 | 个 | 4 | 93.61
668 | 031003001035 | 止回阀 DN32 | 个 | 4 | 130.61
669 | 031003001036 | 消声缓闭止回阀 DN100 | 个 | 3 | 558.28
670 | 031003001037 | Y型过滤器 DN150 | 个 | 2 | 901.85
671 | 031003001038 | Y型过滤器 DN100 | 个 | 2 | 799.53
672 | 031003010008 | 可曲挠柔性接头 DN150 | 个 | 2 | 245.54
673 | 031003010009 | 可曲挠柔性接头 DN100 | 个 | 2 | 173.95
674 | 031003010010 | 可曲挠柔性接头 DN32 | 个 | 4 | 82.68
675 | 031003001039 | 水锤消除器 DN100 | 个 | 2 | 965.93
676 | 031003001040 | 吸水喇叭口 DN150 | 个 | 2 | 246.85
677 | 031003001041 | 吸水喇叭口 DN32 | 个 | 2 | 63.68
678 | 030601002002 | 压力表 | 台 | 8 | 132.98
679 | 030601002003 | 压力开关 | 台 | 1 | 170.18
680 | 030601004002 | 液位显示装置 DN25 | 个 | 1 | 512.17
681 | 031003001042 | 防虫网罩 | 个 | 3 | 53.58
682 | 030901013001 | 灭火器ABC2*2（带箱） | 组 | 1 | 211.46
683 | 030901013002 | 灭火器ABC4*2（带箱） | 组 | 90 | 260.46
684 | 030901013003 | 推车式灭火器 ABC50 | 组 | 2 | 1194.68
685 | 030901010001 | 室内消火栓 | 套 | 48 | 1337.07
686 | 030902007001 | 柜式无管网七氟丙烷灭火装置（单瓶组70kg） | 套 | 2 | 9375.35
687 | 030902007002 | 柜式无管网七氟丙烷灭火装置（双瓶组90kg*2） | 套 | 2 | 17347.80
688 | 031002003023 | 钢套管 DN150 | 个 | 30 | 87.58
689 | 031002003024 | 钢套管 DN100 | 个 | 41 | 50.95
690 | 031002003025 | 柔性防水套管 DN300 | 个 | 1 | 456.55
691 | 031002003026 | 柔性防水套管 DN250 | 个 | 5 | 386.23
692 | 031002003027 | 柔性防水套管 DN50 | 个 | 2 | 133.64
693 | 031002003028 | 柔性防水套管 DN40 | 个 | 1 | 108.64
694 | 031002003029 | 刚性防水套管 DN150 | 个 | 2 | 274.19
695 | 030905002001 | 水灭火系统控制装置调试 | 系统 | 1 | 14694.79
697 | 030901002014 | 热浸镀锌无缝钢管 DN200 | m | 7.10 | 171.55
698 | 030901002015 | 热浸镀锌无缝钢管 DN150 | m | 458.30 | 135.38
699 | 030901002016 | 热浸镀锌无缝钢管 DN100 | m | 141.09 | 103.23
700 | 030901002017 | 热浸镀锌无缝钢管 DN80 | m | 233.41 | 74.20
701 | 030901002018 | 热浸镀锌无缝钢管 DN65 | m | 113.98 | 64.64
702 | 030901002019 | 热浸镀锌无缝钢管 DN50 | m | 325.02 | 57.82
703 | 030901002020 | 热浸镀锌无缝钢管 DN40 | m | 268.24 | 59.37
704 | 030901002021 | 热浸镀锌无缝钢管 DN32 | m | 1084.99 | 44.83
705 | 030901002022 | 热浸镀锌无缝钢管 DN25 | m | 1713.43 | 42.57
706 | 031002001006 | 管道支架 | Kg | 9511.85 | 17.40
707 | 031208002004 | 管道保温 | m3 | 35.740 | 1825.95
708 | 031201001003 | 管道刷油 | m2 | 784.06 | 21.96
709 | 030901004001 | 预作用报警阀组DN150 | 组 | 2 | 2322.87
710 | 031003010011 | 偏心异径管 DN200 | 个 | 2 | 552.89
711 | 031003010012 | 同心异径管 DN150 | 个 | 2 | 411.85
712 | 031003001043 | 闸阀 DN200 | 个 | 2 | 1611.09
713 | 031003001044 | 闸阀 DN150 | 个 | 3 | 1102.42
714 | 031003001045 | 信号阀 DN150 | 个 | 5 | 1312.35
715 | 031003001046 | 消声缓闭止回阀 DN150 | 个 | 2 | 773.90
716 | 031003001047 | Y型过滤器 DN200 | 个 | 2 | 1066.85
717 | 031003010013 | 可曲挠柔性接头 DN200 | 个 | 2 | 333.54
718 | 031003010014 | 可曲挠柔性接头 DN150 | 个 | 2 | 245.54
719 | 031003001048 | 水流指示器 DN150 | 个 | 5 | 1067.76
720 | 031003001049 | 水锤消除器 DN150 | 个 | 2 | 1391.85
721 | 031003001050 | 吸水喇叭口 DN200 | 个 | 2 | 312.89
722 | 030601002004 | 压力表 | 台 | 4 | 132.98
723 | 030601002005 | 压力开关 | 台 | 1 | 170.18
724 | 030901007001 | 减压孔板/孔径φ65 | 个 | 2 | 193.41
725 | 030901008001 | 末端试水装置 | 组 | 1 | 1137.80
726 | 030901008002 | 末端试水阀 DN25 | 个 | 3 | 427.39
727 | 031003001051 | 快速排气阀 DN50 | 个 | 4 | 188.41
728 | 030901003001 | 直立型喷头 DN25 | 个 | 1286 | 74.56
729 | 031002003030 | 法兰短管 DN150 | 个 | 1 | 259.17
730 | 031002003031 | 法兰短管 DN80 | 个 | 1 | 229.17
731 | 031002003032 | 法兰短管 DN40 | 个 | 2 | 209.17
732 | 031002003033 | 钢套管 DN250 | 个 | 18 | 166.24
733 | 031002003034 | 钢套管 DN150 | 个 | 4 | 87.58
734 | 031002003035 | 钢套管 DN125 | 个 | 14 | 69.45
735 | 031002003036 | 钢套管 DN100 | 个 | 4 | 50.95
736 | 031002003037 | 钢套管 DN80 | 个 | 4 | 34.89
737 | 031002003038 | 钢套管 DN65 | 个 | 6 | 34.89
738 | 031002003039 | 钢套管 DN50 | 个 | 17 | 23.66
739 | 031002003040 | 钢套管 DN40 | 个 | 13 | 23.66
740 | 031002003041 | 柔性防水套管 DN300 | 个 | 2 | 456.55
741 | 031002003042 | 刚性防水套管 DN250 | 个 | 1 | 345.47
742 | 030905002002 | 水灭火系统控制装置调试 | 系统 | 1 | 2116.57
743 |  | 通风防排烟工程
744 | 030702001001 | 镀锌钢板矩形通风管道 1.2mm厚 | m2 | 1019.78 | 156.18
745 | 030702001002 | 镀锌钢板矩形通风管道 0.75mm厚 | m2 | 1305.49 | 114.73
746 | 030702001003 | 镀锌钢板矩形通风管道 0.5mm厚 | m2 | 12.81 | 163.62
747 | 030702005001 | 挡烟垂壁 | m2 | 233.78 | 261.66
748 | 030703001001 | 风管止回阀 1000*320 | 个 | 2 | 521.18
749 | 030703001002 | 风管止回阀 800*800 | 个 | 5 | 429.48
750 | 030703001003 | 风管止回阀 800*400 | 个 | 1 | 341.90
751 | 030703001004 | 风管止回阀 250*200 | 个 | 2 | 140.54
752 | 030703001005 | 280°C排烟防火阀 2000*320 | 个 | 2 | 1119.38
753 | 030703001006 | 280°C排烟防火阀 800*800 | 个 | 5 | 745.22
754 | 030703001007 | 280°C排烟防火阀 800*320 | 个 | 2 | 597.52
755 | 030703001008 | 280°C排烟防火阀（反馈信号） 2000*320 | 个 | 2 | 1119.38
756 | 030703001009 | 280°C排烟防火阀（反馈信号） 1500*500 | 个 | 1 | 996.83
757 | 030703001010 | 280°C排烟防火阀（反馈信号）1400*500 | 个 | 1 | 958.54
758 | 030703001011 | 280°C排烟防火阀（反馈信号） 1400*400 | 个 | 1 | 857.91
759 | 030703001012 | 280°C排烟防火阀（反馈信号） 1250*400 | 个 | 1 | 800.47
760 | 030703001013 | 280°C排烟防火阀（反馈信号） 1000*630 | 个 | 1 | 792.81
761 | 030703001014 | 280°C排烟防火阀（反馈信号） 800*320 | 个 | 1 | 597.52
762 | 030703001015 | 70°C防火阀 400*320 | 个 | 1 | 447.36
763 | 030703001016 | 70°C防火阀 250*200 | 个 | 3 | 402.40
764 | 030703001017 | 70°C防火阀（反馈信号） 1600*630 | 个 | 1 | 1250.18
765 | 030703001018 | 70°C防火阀（反馈信号） 1600*550 | 个 | 1 | 1213.62
766 | 030703001019 | 70°C防火阀（反馈信号） 1250*400 | 个 | 2 | 922.77
767 | 030703001020 | 70°C防火阀（反馈信号） 1000*320 | 个 | 10 | 771.94
768 | 030703001021 | 70°C防火阀（反馈信号） 800*400 | 个 | 4 | 717.09
769 | 030703001022 | 70°C防火阀（反馈信号） 800*320 | 个 | 2 | 680.53
770 | 030703001023 | 70°C防火阀（反馈信号） 630*400 | 个 | 1 | 402.40
771 | 030703001024 | 70°C防烟防火调节阀 1200*320 | 个 | 2 | 863.35
772 | 030703001025 | 70°C防烟防火调节阀 1000*500 | 个 | 1 | 854.20
773 | 030703001026 | 70°C防烟防火调节阀 400*250 | 个 | 1 | 402.40
774 | 030703001027 | 排烟阀（带远程手动开启功能）1600*320 | 个 | 2 | 680.97
775 | 030703001028 | 电动对开多叶调节阀 1000*320 | 个 | 4 | 933.68
776 | 030703001029 | 电动对开多叶调节阀 800*400 | 个 | 1 | 864.13
777 | 030703001030 | 电动对开多叶调节阀 800*320 | 个 | 2 | 817.77
778 | 030703001031 | 对开多叶调节阀 1000*320 | 个 | 2 | 433.64
779 | 030703001032 | 对开多叶调节阀 800*320 | 个 | 2 | 411.64
780 | 030703007001 | 单层百叶风口 500*400 | 个 | 51 | 179.82
781 | 030703007002 | 单层百叶风口 500*300 | 个 | 1 | 177.82
782 | 030703007003 | 单层百叶风口 400*250 | 个 | 4 | 164.82
783 | 030703007004 | 单层百叶风口 400*200 | 个 | 2 | 126.79
784 | 030703007005 | 多叶送风口 600*（1000+250） | 个 | 4 | 420.08
785 | 030703007006 | 防火风口 400*500 | 个 | 1 | 1179.82
786 | 030703007007 | 防火风口 320*250 | 个 | 1 | 96.79
787 | 030703007008 | 防火风口 300*250 | 个 | 2 | 81.79
788 | 030703007009 | 防火风口（反馈信号）1250*850 | 个 | 4 | 637.90
789 | 030703007010 | 防火风口（反馈信号）800*1250 | 个 | 1 | 524.90
790 | 030703007011 | 防火风口（反馈信号）1000*800 | 个 | 1 | 584.90
791 | 030703007012 | 防烟防火风口 500*800 | 个 | 1 | 310.55
792 | 030703007013 | 防烟防火风口 300*250 | 个 | 1 | 81.79
793 | 030703007014 | 防雨百叶风口 2200*650 | 个 | 3 | 814.45
794 | 030703007015 | 防雨百叶风口 1600*500 | 个 | 1 | 656.90
795 | 030703007016 | 防雨百叶风口 1000*500 | 个 | 1 | 465.55
796 | 030703007017 | 防雨百叶风口 500*400 | 个 | 2 | 179.82
797 | 030703021001 | 消声静压箱 3600*1200*600 | 个 | 1 | 3560.76
798 | 030703021002 | 消声静压箱 2200*1200*1000 | 个 | 1 | 3360.76
799 | 030703021003 | 消声静压箱 2200*1200*600 | 个 | 1 | 3045.18
800 | 030703021004 | 消声静压箱 2200*1000*1000 | 个 | 1 | 3360.76
801 | 030703021005 | 消声静压箱 1800*1000*1000 | 个 | 1 | 3095.18
802 | 030703021006 | 消声静压箱 1500*1200*1000 | 个 | 2 | 3095.18
803 | 030703020001 | 阻抗复合型消声器800*800 L=1m | 个 | 5 | 2576.55
804 | 031005003001 | 电散热器 DPN5-B,功率：1.25KW | 组 | 1 | 2832.50
805 | 031005003002 | 电散热器 DPN5-B,功率：2.5KW | 组 | 1 | 2682.50
806 | 030108001001 | 排风机SWF-1型NO.2.5/850m3/h，0.18KW | 台 | 2 | 2371.33
807 | 030108001002 | 排风机SWF-1型NO.3/1800m3/h，0.25KW | 台 | 1 | 2371.33
808 | 030108001003 | 排风机SWF-1型NO.5.5/8000m3/h，1.5KW | 台 | 1 | 4321.33
809 | 030108001004 | 排风机GXF-1型NO.3.5/2500m3/h，0.25KW | 台 | 2 | 3124.33
810 | 030108001005 | 排风机XBDZ-NO.3.0/1600m3/h，0.06KW | 台 | 2 | 2371.33
811 | 030108001006 | 排风机XBDZ-NO.3.0/2000m3/h，0.06KW | 台 | 2 | 3124.33
812 | 030108001007 | 消防补风风机HTF-I型NO.6.5/18500m3/h，4KW | 台 | 1 | 4621.33
813 | 030108001008 | 消防加压风机SZF-I型NO.6.5/17500m3/h，4KW | 台 | 2 | 4621.33
814 | 030108001009 | 消防加压风机SZF-I型NO.7.5/25000m3/h，5.5KW | 台 | 5 | 4971.33
815 | 030108001010 | 消防排烟风机HTF-II型NO.8/23000/33000m3/h，4/12KW | 台 | 6 | 4971.33
816 | 031201002001 | 通风管道刷油 | m2 | 2338.08 | 7.14
817 | 031208003001 | 通风管道绝热 | m3 | 116.900 | 1039.95
818 | 030704001001 | 通风工程检测、调试 | 系统 | 1 | 2908.82
820 | 030702001004 | 镀锌钢板矩形通风管道 0.75mm厚 | m2 | 139.66 | 114.73
821 | 030702001005 | 镀锌钢板矩形通风管道 0.5mm厚 | m2 | 2.25 | 163.62
822 | 031003001052 | 热镀锌钢管（气密测量管）DN50 L=0.5m | 个 | 8 | 82.75
823 | 031002003043 | 预埋密闭短管φ250 | 个 | 3 | 211.16
824 | 031002003044 | 预埋密闭短管φ400 | 个 | 1 | 347.82
825 | 031002003045 | 预埋密闭短管φ668 | 个 | 5 | 476.93
826 | 030703001033 | 70°C常开防火风口 400*400 | 个 | 2 | 339.32
827 | 030703001034 | 70°C防火阀（常开） 800*400 | 个 | 4 | 717.09
828 | 030703001035 | 钢质插板阀 800*400 | 个 | 2 | 269.33
829 | 030703023001 | 手动密闭阀 800*400 | 个 | 5 | 1905.23
830 | 030703023002 | 手动密闭阀 φ400 | 个 | 1 | 1019.37
831 | 030703001036 | 手动对开多叶调节阀 800*400 | 个 | 2 | 394.64
832 | 030703007018 | 单层百叶风口 800*400 | 个 | 2 | 295.08
833 | 030703007019 | 双层百叶风口（带调节阀） 300*300 | 个 | 1 | 164.82
834 | 030702011001 | 风量测量装置 φ400 | 个 | 1 | 243.68
835 | 030703024001 | 换气堵头φ400 | 个 | 1 | 181.22
836 | 030701015001 | 过滤吸收器RFP-1000/G=1000m3/h | 台 | 3 | 11468.08
837 | 030701010001 | 立式油网滤尘器LWP-X/G=1200m3/h | 台 | 5 | 1584.11
838 | 030703020002 | 消声器 800*400*1450 | 个 | 2 | 3310.30
839 | 030703022001 | 自动排气活门PS-D250/排风量750m3/h | 个 | 3 | 1119.17
840 | 030108001011 | 壁式轴流风机XBDZ-A-2.5/G=600m3/h，N=0.025KW | 台 | 1 | 1241.33
841 | 030108001012 | 电动脚踏两用风机DJF-1/电动G=1450m3/h，N=1.1kW脚踏G=1450m3/h | 台 | 2 | 2371.33
842 | 030108001013 | 斜流风机GXF-5.5A/G=6065m3/h，N=1.1kW | 台 | 1 | 4321.33
843 | 030108001014 | 斜流风机GXF-5.5B/G=6400m3/h，N=1.5kW | 台 | 1 | 4321.33
844 | 031201002002 | 通风管道刷油 | m2 | 141.91 | 7.14
845 | 031208003002 | 通风管道绝热 | m3 | 7.100 | 1039.95
846 | 030704001002 | 通风工程检测、调试 | 系统 | 1 | 2908.82
847 |  | 桩基工程
848 | 010302001001 | 旋挖钻机钻桩孔 桩径800mm | m3 | 769.060 | 559.44
849 | 010302001002 | 旋挖钻机钻桩孔 桩径1000mm | m3 | 1360.710 | 603.87
850 | 010302001003 | 旋挖钻机钻桩孔 桩径1100mm | m3 | 3079.080 | 563.31
851 | 010101006001 | 泥浆外运 | m3 | 5208.850 | 9.32
852 | 010515004001 | 钢筋笼 HRB400综合 | t | 154.116 | 5619.40
853 | 010302001004 | 桩身 C30 | m3 | 5208.850 | 917.00
854 | 010302001005 | 桩身超灌 C30 | m3 | 115.690 | 917.00
855 | 010301004001 | 截(凿)桩头 | m3 | 115.690 | 330.05
856 | 010515004002 | 桩头钢筋整理 | 根 | 3926 | 9.08
857 | 010515010001 | 声测管埋设 钢管 | m | 11655.00 | 30.95
860 | 011702004001 | 桩身超灌 | m2 | 454.99 | 123.29
862 | 011705001002 | 大型机械设备进出场及安拆 | 项 | 1.000 | 6527.90
863 |  | 土石方工程
864 | 010101001002 | 平整场地 | m2 | 428.65 | 2.55
865 | 010101004003 | 挖槽坑土方 | m3 | 510.190 | 15.82
866 | 010103001003 | 土方回填 | m3 | 284.460 | 14.98
867 | 010103001004 | 基础粗砂回填 | m3 | 48.960 | 141.43
868 | 010103002002 | 余方弃置 | m3 | 225.730 | 20.01
870 | 010402001003 | 混凝土空心砌块墙 M7.5 | m3 | 93.380 | 620.85
871 | 010402001004 | 混凝土实心砌块墙 M5 | m3 | 163.270 | 630.11
872 | 010401001002 | 基础梁防冻砖砌体 | m3 | 2.430 | 703.69
874 | 010501001003 | 基础垫层 C15 | m3 | 21.770 | 574.75
875 | 010501004002 | 基坑底板 C30,P10 | m3 | 1.880 | 705.06
876 | 010504001005 | 基坑侧壁 C30,P10 | m3 | 1.990 | 725.02
877 | 010501005002 | 独立基础 C30 | m3 | 110.630 | 648.76
878 | 010503001002 | 基础梁 C30 | m3 | 34.930 | 652.01
879 | 010504001006 | 直行墙 C30,P10 | m3 | 23.290 | 722.46
880 | 010504001007 | 直行墙 C30 | m3 | 10.010 | 663.51
881 | 010502001005 | 矩形柱 C30 | m3 | 86.990 | 724.54
882 | 010505001004 | 有梁板 C30 | m3 | 237.840 | 655.13
883 | 010505008003 | 悬挑板 C30 | m3 | 37.230 | 788.13
884 | 010505006001 | 女儿墙 C30 | m3 | 55.810 | 805.70
885 | 010505008004 | 雨棚板 C30 | m3 | 0.270 | 795.18
886 | 010506001002 | 直行楼梯 C30 | m2 | 45.53 | 200.88
887 | 010502002002 | 构造柱 C25 | m3 | 31.950 | 779.94
888 | 010503005002 | 过梁 C25 | m3 | 2.860 | 751.94
889 | 010503004003 | 圈梁 C25 | m3 | 2.800 | 726.04
890 | 010503004004 | 止水带、门槛 C20 | m3 | 2.070 | 695.74
891 | 010515001009 | 现浇箍筋 HPB300≤10 | t | 2.067 | 7301.91
892 | 010515001010 | 现浇箍筋 HRB400≤10 | t | 17.425 | 7130.88
893 | 010515001011 | 现浇构件钢筋 HPB300≤10 | t | 0.356 | 5923.14
894 | 010515001012 | 现浇构件钢筋 HRB400≤10 | t | 13.854 | 5611.02
895 | 010515001013 | 现浇构件钢筋 HRB400≤18 | t | 16.332 | 5518.44
896 | 010515001014 | 现浇构件钢筋 HRB400≤25 | t | 38.282 | 5092.49
897 | 010515001015 | 砌体加筋 | t | 1.853 | 8538.78
898 | 010515009002 | 措施钢筋 | t | 0.602 | 5923.14
899 | 010516003002 | 电渣压力焊接 ≤32 | 个 | 1187 | 7.73
901 | 010607005002 | 砌块墙钢丝网加固 | m2 | 561.70 | 8.09
902 | 010606008002 | 检修爬梯 | t | 0.081 | 6708.79
904 | 011101006005 | 屋1-水泥膨胀珍珠岩找坡 | m2 | 388.42 | 17.99
905 | 011101006006 | 屋1-砂浆找平层 | m2 | 388.42 | 72.75
906 | 010902001005 | 屋1-卷材及涂膜防水层 | m2 | 425.17 | 156.08
907 | 010902001006 | 屋1-隔离层 | m2 | 388.42 | 9.76
908 | 011101003002 | 屋1-细石混凝土保护层 | m2 | 388.42 | 47.20
909 | 010902001007 | 屋2-涂膜防水层 | m2 | 8.14 | 94.52
910 | 010903001002 | 防1-地下室外墙外侧 | m2 | 122.78 | 193.72
911 | 010904002008 | 楼地2-涂膜防水层 | m2 | 73.92 | 93.68
912 | 010903002011 | 内2-涂膜防水层 | m2 | 313.00 | 58.26
913 | 010903002012 | 顶1-涂膜防水层 | m2 | 72.62 | 61.00
914 | 010903002013 | 外墙1-涂膜防水 | m2 | 821.26 | 58.26
915 | 010903002014 | 外墙2-涂膜防水 | m2 | 489.88 | 58.26
916 | 010904002009 | 坑1-底板涂膜防水 | m2 | 4.00 | 86.40
917 | 010903002015 | 坑1-侧墙涂膜防水 | m2 | 13.20 | 95.33
919 | 011001001002 | 屋1-70厚挤塑聚苯板（B1级） | m2 | 388.42 | 58.28
920 | 011001003002 | 外1-90厚岩棉保温板 | m2 | 1019.68 | 138.66
922 | 010507001001 | 室外坡道 | m2 | 69.25 | 104.57
923 | 010507001002 | 室外散水 | m2 | 46.22 | 102.76
924 | 010507003004 | 散水暗沟 | m | 94.64 | 354.13
925 | 010507003005 | 室内排水沟 | m | 6.00 | 285.94
926 | 010507004002 | 室外踏步 | m2 | 1.50 | 324.09
927 | 010507004003 | 室外踏步处平台 | m2 | 3.00 | 188.69
928 | 010507007009 | 屋面检修孔 | 个 | 1.00 | 1480.89
929 | 010501001004 | 地坪水泥膨胀珍珠岩回填 | m3 | 14.620 | 345.74
932 | 011701001002 | 综合脚手架 | m2 | 1283.51 | 67.25
933 | 011701002001 | 外脚手架 | m2 | 60.61 | 17.70
934 | 011701003001 | 内墙面粉饰脚手架 | m2 | 101.08 | 5.04
935 | 011701006003 | 电梯井架 | 座 | 1.00 | 2970.20
937 | 011702001003 | 基础垫层 | m2 | 24.80 | 51.78
938 | 011702001004 | 基坑底板 | m2 | 3.00 | 51.78
939 | 011702001005 | 独立基础 | m2 | 151.79 | 65.04
940 | 011702002004 | 矩形柱 | m2 | 497.98 | 68.84
941 | 011702002005 | 柱超高模板 | m2 | 16.17 | 5.92
942 | 011702003003 | 构造柱 | m2 | 371.04 | 45.55
943 | 011702003004 | 过梁 | m2 | 46.38 | 87.09
944 | 011702005002 | 基础梁 | m2 | 271.29 | 61.63
945 | 011702006002 | 梁超高模板 | m2 | 304.28 | 6.06
946 | 011702008003 | 圈梁 | m2 | 26.94 | 68.12
947 | 011702008004 | 止水带、门槛 | m2 | 21.96 | 68.12
948 | 011702011002 | 基坑侧壁 | m2 | 18.85 | 71.36
949 | 011702011003 | 直行墙 | m2 | 246.86 | 63.92
950 | 011702014004 | 有梁板 | m2 | 1981.79 | 46.78
951 | 011702014005 | 板超高模板 | m2 | 1426.57 | 6.10
952 | 011702015003 | 雨棚板 | m2 | 3.03 | 107.76
953 | 011702015004 | 悬挑板 | m2 | 276.01 | 89.07
954 | 011702021001 | 女儿墙 | m2 | 500.07 | 79.91
955 | 011702024002 | 直行楼梯 | m2 | 45.53 | 170.32
957 | 011703001002 | 垂直运输费 | m2 | 1283.51 | 52.42
959 | 011705001003 | 大型机械设备进出场及安拆 | 项 | 1.000 | 6521.07
960 |  | 楼地面装饰工程
961 | 011102003005 | 地1-防滑地砖 | m2 | 380.91 | 264.85
962 | 011102003006 | 楼1-防滑地砖 | m2 | 320.19 | 139.79
963 | 011102003007 | 楼1-防滑地砖（踏步段） | m2 | 45.53 | 224.81
964 | 011102003008 | 楼2-防滑地砖 | m2 | 73.91 | 139.79
965 | 011101001009 | 地3-水泥砂浆地面 | m2 | 2.01 | 171.23
966 | 011101001010 | 楼3-水泥砂浆地面 | m2 | 3.89 | 46.16
967 | 011104002001 | 楼4-强化复合木地板地面 | m2 | 308.92 | 129.68
968 | 011105003002 | 踢1-地砖踢脚线 | m2 | 40.02 | 124.27
969 | 011105005001 | 踢2-强化复合木踢脚线 | m2 | 17.04 | 137.29
971 | 011201001012 | 内1-涂料打底抹灰 | m2 | 2097.59 | 25.47
972 | 011406001005 | 内1-无机涂料 | m2 | 2097.59 | 30.67
973 | 011201001013 | 内2-面砖打底抹灰 | m2 | 313.00 | 25.47
974 | 011406001006 | 内2-瓷砖墙面 | m2 | 313.00 | 111.56
975 | 011201001014 | 内3-水泥砂浆墙面 | m2 | 174.10 | 27.28
977 | 011302001002 | 顶1-铝合金方板吊顶 | m2 | 72.62 | 149.44
978 | 011302001003 | 顶2-石膏板吊顶 | m2 | 431.42 | 140.13
979 | 011301001006 | 顶3-清水顶棚 | m2 | 5.59 | 5.00
980 | 011301001007 | 顶4-涂料打底抹灰 | m2 | 720.88 | 16.14
981 | 011406001007 | 顶4-无机涂料 | m2 | 720.09 | 35.92
983 | 011301001008 | 室外天棚抹灰 | m2 | 66.66 | 38.98
984 | 011201001015 | 外1-真石漆打底抹灰 | m2 | 821.26 | 29.32
985 | 011407001004 | 外1-真石漆 | m2 | 821.26 | 97.82
986 | 011201001016 | 外2-真石漆打底抹灰 | m2 | 489.88 | 29.32
987 | 011407001005 | 外2-真石漆 | m2 | 489.88 | 97.82
988 | 011201001017 | 外3-水泥砂浆抹面 | m2 | 266.82 | 36.63
990 | 010801002001 | 成品实木门 M1022 | 樘 | 17 | 1168.56
991 | 010801002002 | 成品实木门 M1522 | 樘 | 3 | 1719.26
992 | 010801002003 | 成品实木门推拉门 TLM1122 | 樘 | 2 | 1156.18
993 | 010802004002 | 钢质保温门 | m2 | 6.60 | 582.15
994 | 010802001002 | 断桥铝合金中空玻璃门 | m2 | 3.96 | 515.93
995 | 010802001003 | 断桥铝合金组合门窗 | m2 | 91.09 | 515.93
996 | 010802003004 | 钢质乙级防火门 | m2 | 4.40 | 487.09
997 | 010802003005 | 木质丙级防火门 | m2 | 6.48 | 426.70
998 | 010807003002 | 铝合金百叶窗 | m2 | 0.25 | 231.56
999 | 010807001002 | 断桥铝合金窗 | m2 | 125.17 | 500.48
1001 | 011503001002 | 护窗栏杆 H=900mm | m | 16.07 | 284.07
1002 | 011503001003 | 楼梯间栏杆 H=900mm | m | 23.06 | 284.07
1003 | 011503001004 | 楼梯间栏杆 H=1100mm | m | 2.55 | 324.07
1004 | 011502004004 | 成品防腐防水异形木构件 1600*600mm | 个 | 11 | 656.75
1005 | 011502004005 | 外墙矩管装饰格栅 1500*1150mm | 个 | 1.00 | 540.02
1006 | 011502004006 | 外墙矩管装饰格栅 1800*1150mm | 个 | 3 | 643.18
1007 | 011502004007 | 外墙矩管装饰格栅 5300*1050mm | 个 | 1.00 | 1688.18
1008 | 011502004008 | 成品混凝土装饰块 180*180mm，外凸100mm | 个 | 201 | 11.53
1009 | 011502004009 | 成品GRC装饰线条 300*200mm | m | 110.01 | 132.00
1010 | 011502004010 | 成品GRC装饰线条 200*150mm | m | 10.35 | 68.40
1011 | 011505001001 | 洗漱台 | m2 | 4.80 | 608.52
1012 | 011505001002 | 操作台 | m2 | 6.00 | 729.97
1013 | 011505001003 | 抗倍特隔板 | m2 | 28.98 | 302.91
1014 | 011506003001 | 卫生间多功能台 700*400*600mm | 个 | 2 | 1012.55
1015 | 011506003002 | 卫生间挂衣钩 | 个 | 10 | 31.52
1016 | 011506003003 | 卫生间进出口标志 | 个 | 6 | 36.57
1017 | 011505010001 | 卫生间镜面玻璃 | m2 | 12.00 | 133.89
1018 | 011506003004 | 洗手盆抓握扶手 | 套 | 2 | 157.77
1019 | 011506003005 | 大便器抓握扶手 | 套 | 2 | 157.77
1020 | 011508004001 | 成品铝合金字体 H=1150mm | 个 | 6 | 351.14
1021 |  | 强电工程
1022 | 030404017071 | 配电箱ALZ Pe=160KW | 台 | 1 | 6394.65
1023 | 030404017072 | 配电箱AL1 Pe=40KW | 台 | 1 | 3549.95
1024 | 030404017073 | 配电箱AL2 Pe=40KW | 台 | 1 | 3549.95
1025 | 030404017074 | 配电箱Acf Pe=30KW | 台 | 1 | 2389.95
1026 | 030404017075 | 配电箱ALsq1 Pe=15KW | 台 | 2 | 2039.95
1027 | 030404017076 | 配电箱ALsq2 Pe=8KW | 台 | 2 | 1339.95
1028 | 030404017077 | 配电箱APdt Pe=15KW | 台 | 1 | 2039.95
1029 | 030404017078 | 配电箱APsgf Pe=0.25KW | 台 | 1 | 839.95
1030 | 030404017079 | 配电箱ALE 0.6KVA | 台 | 1 | 839.95
1031 | 030412001018 | 壁灯7W | 套 | 3 | 74.83
1032 | 030412001019 | 电梯井道照明灯 20W | 套 | 3 | 54.63
1033 | 030412001020 | 防水防尘灯 9W | 套 | 15 | 66.73
1034 | 030412001021 | 红外线灯12W | 套 | 8 | 106.58
1035 | 030412001022 | 吸顶灯 5W | 套 | 14 | 76.28
1036 | 030412005020 | 单管灯 9W | 套 | 2 | 154.08
1037 | 030412005021 | 单管灯12W | 套 | 8 | 177.64
1038 | 030412005022 | 单管灯16W | 套 | 8 | 154.08
1039 | 030412005023 | 单管灯 23W | 套 | 11 | 154.08
1040 | 030412005024 | 单管灯 28W | 套 | 6 | 154.08
1041 | 030412005025 | 双管灯 2*16W | 套 | 6 | 219.86
1042 | 030412005026 | 双管灯2*20W | 套 | 6 | 234.54
1043 | 030412005027 | 双管灯 2*21W | 套 | 31 | 219.86
1044 | 030412005028 | 双管灯2*22W | 套 | 9 | 234.54
1045 | 030412005029 | 双管灯 2*23W | 套 | 6 | 219.86
1046 | 030412005030 | 双管灯2*23W | 套 | 41 | 234.54
1047 | 030412006001 | 紫外线消毒灯 | 套 | 2 | 311.95
1048 | 030412001023 | 疏散出口标志灯1W | 套 | 3 | 100.85
1049 | 030412001024 | 安全出口标志灯1W | 套 | 3 | 100.85
1050 | 030412001025 | 多信息复合标志灯(单面/双面) 1W | 套 | 4 | 100.85
1051 | 030412001026 | 单向疏散指示标志灯1W | 套 | 10 | 100.85
1052 | 030412001027 | 楼层标志灯1W | 套 | 4 | 100.85
1053 | 030412001028 | 消防应急照明灯具(IP67) 5W | 套 | 2 | 151.35
1054 | 030412001029 | 消防应急照明灯具 5W | 套 | 16 | 151.35
1055 | 030404035005 | 挂式空调插座 | 个 | 8 | 35.45
1056 | 030404035006 | 柜式空调插座 | 个 | 20 | 35.45
1057 | 030404035007 | 电散热器插座 | 个 | 6 | 35.45
1058 | 030404035008 | 厨房电器单相二加三孔带开关防溅暗插座10A | 个 | 3 | 25.90
1059 | 030404035009 | 燃气报警探测器单相三孔防溅暗插座10A | 个 | 2 | 25.90
1060 | 030404035010 | 油烟机单相三孔防溅暗插座10A | 个 | 2 | 25.90
1061 | 030404035011 | 单相二加三孔带保护极暗插座10A | 个 | 106 | 25.90
1062 | 030404035012 | 单相二加三孔带保护极暗插座10A（电视） | 个 | 9 | 25.90
1063 | 030404035013 | 单相二加三孔带保护极密闭暗插座10A | 个 | 4 | 25.90
1064 | 030404035014 | 单相三孔带保护极密闭暗插座10A | 个 | 2 | 25.90
1065 | 030404034006 | 紫外线单联翘板式单极暗开关 | 个 | 1 | 25.19
1066 | 030404034007 | 单联翘板式单极暗开关 10A | 个 | 7 | 25.19
1067 | 030404034008 | 双联翘板式单极暗开关 10A | 个 | 12 | 25.19
1068 | 030404034009 | 三联翘板式单极暗开关 10A | 个 | 11 | 25.19
1069 | 030404034010 | 密闭防水单联翘板式单极暗开关 10A | 个 | 5 | 25.19
1070 | 030404034011 | 密闭防水双联翘板式单极暗开关 10A | 个 | 7 | 25.19
1071 | 030404034012 | 双控开关 | 个 | 2 | 28.77
1072 | 030404034013 | 无障碍卫生间开关 10A | 个 | 2 | 25.19
1073 | 030904003007 | 洗手盆、小便器感应开关 | 个 | 14 | 51.58
1074 | 030904003008 | 防水控制按钮 | 个 | 1 | 54.99
1075 | 030411006006 | 接线盒 | 个 | 445 | 6.82
1076 | 030411003019 | 强电普通桥架 CT200*100 | m | 58.75 | 94.48
1077 | 030411003020 | 强电普通桥架 CT100*100 | m | 20.47 | 63.88
1078 | 031002001007 | 桥架支架 | Kg | 76.17 | 24.17
1079 | 030411001031 | 配管 JDG20 | m | 635.92 | 9.13
1080 | 030411001032 | 配管 SC20 | m | 1254.44 | 13.93
1081 | 030411001033 | 配管 SC32 | m | 57.98 | 19.68
1082 | 030411001034 | 配管 SC40 | m | 83.63 | 28.18
1083 | 030411001035 | 配管 SC50 | m | 27.67 | 33.61
1084 | 030411001036 | 配管 SC65 | m | 7.88 | 59.66
1085 | 030411001037 | 配管 SC125 | m | 6.31 | 111.28
1086 | 030411004025 | 配线 WDZ-BYJ-2.5mm2 | m | 2826.81 | 3.10
1087 | 030411004026 | 配线 WDZ-BYJ-4mm2 | m | 4734.34 | 4.55
1088 | 030411004027 | 配线 WDZN-BYJ-2.5mm2 | m | 167.91 | 3.16
1089 | 030502005012 | 配线 WDZN-RYJS-2*2.5mm2 | m | 190.99 | 7.08
1090 | 030408001034 | 电力电缆 WDZ-YJY-0.6/1KV-4*185+1*95mm2 | m | 6.47 | 630.50
1091 | 030408001035 | 电力电缆 WDZ-YJY-0.6/1KV-4*25+1*16mm2 | m | 109.76 | 99.66
1092 | 030408001036 | 电力电缆 WDZ-YJY-0.6/1KV-5*16mm2 | m | 10.99 | 69.39
1093 | 030408001037 | 电力电缆 WDZ-YJY-0.6/1KV-5*10mm2 | m | 85.72 | 45.27
1094 | 030408001038 | 电力电缆 WDZ-YJY-0.6/1KV-5*6mm2 | m | 59.43 | 29.36
1095 | 030408006008 | 电力电缆头 35mm2以下 | 个 | 20 | 189.28
1096 | 030408006009 | 电力电缆头 240mm2以下 | 个 | 2 | 588.77
1097 | 030408002009 | 控制电缆 WDZN-KYJY-4*1.5mm2 | m | 7.06 | 9.15
1098 | 030408007005 | 控制电缆头 ≤6芯以下 | 个 | 2 | 68.34
1100 | 030409002005 | 接地母线 利用基础钢筋 | m | 164.17 | 5.19
1101 | 030409002006 | 接地母线 -40*4热镀锌扁钢 | m | 49.83 | 35.46
1102 | 030409003001 | 避雷引下线 | m | 91.35 | 11.89
1103 | 030409005001 | 避雷网 φ10热镀锌圆钢 | m | 113.15 | 2.00
1104 | 030409005002 | 避雷网 -25*4热镀锌扁钢 | m | 43.76 | 19.87
1105 | 030409008006 | 辅助等电位端子箱 | 台 | 2 | 174.89
1106 | 030409008007 | 总等电位端子箱 | 台 | 1 | 174.89
1107 | 030409008008 | 防雷接地测试盒 | 台 | 2 | 64.34
1108 | 030409001002 | 预埋铁件 100*100*5mm | 块 | 5 | 319.55
1109 | 030414011002 | 防雷接地装置调试 | 系统 | 1 | 1225.16
1110 |  | 弱电工程
1111 | 030502003008 | 安防监控箱（引擎和电源成套） | 台 | 1 | 4632.31
1112 | 030502003009 | 电视器件箱/有线电视前端设备 | 台 | 1 | 2432.31
1113 | 030502003010 | 综合配线架 | 台 | 1 | 2432.31
1114 | 030502003011 | 多媒体弱电箱 | 台 | 4 | 582.31
1115 | 030411003021 | 弱电金属线槽 MR100*100 | m | 53.43 | 73.48
1116 | 030411003022 | 弱电金属线槽 MR150*100 | m | 24.47 | 81.72
1117 | 031002001008 | 桥架支架 | Kg | 59.22 | 24.17
1118 | 030411001038 | 配管 SC20 | m | 369.73 | 13.93
1119 | 030411001039 | 配管 SC25 | m | 569.53 | 17.02
1120 | 030411001040 | 配管 SC32 | m | 39.37 | 19.68
1121 | 030502005013 | 配线 Cat.6 4Pair UTP | m | 2230.20 | 5.37
1122 | 030411004028 | 配线 RVVP-8*1.0mm2 | m | 35.91 | 8.76
1123 | 030505005002 | 同轴电缆 SYWV-75-5 | m | 501.68 | 8.00
1124 | 030502007010 | 电话光纤 | m | 28.77 | 4.99
1125 | 030502007011 | 4芯光纤 | m | 28.77 | 10.87
1126 | 030502007012 | 2芯光纤 | m | 28.77 | 6.52
1127 | 030502007013 | 4芯多模光纤 | m | 28.77 | 10.87
1128 | 030502012002 | 网络插座 | 个 | 52 | 62.39
1129 | 030502004004 | 电话插座 | 个 | 18 | 37.14
1130 | 030502004005 | 电视插座 | 个 | 14 | 41.93
1131 | 030904005003 | 报警蜂鸣器 | 个 | 2 | 197.78
1132 | 030904003009 | 残卫报警按钮 | 个 | 4 | 126.36
1133 | 030507008003 | 电梯轿厢摄像机 | 台 | 1 | 699.36
1134 | 030507008004 | 网络高清摄像机（带IP地址） | 台 | 14 | 749.30
1135 | 030411006007 | 接线盒 | 个 | 105 | 6.82
1136 | 030411006008 | 轿厢内摄像头转线盒 | 个 | 1 | 6.82
1137 | 030506008002 | 视频系统调试 | 系统 | 1 | 2969.46
1139 | 030502003012 | 燃气报警控制器（自带UPS-1KW电源变压器） | 台 | 1 | 2432.31
1140 | 030411001041 | 配管 SC20 | m | 34.16 | 13.93
1141 | 030411001042 | 配管 SC25 | m | 17.65 | 17.02
1142 | 030411004029 | 配线 WDZN-BYJ-1.0mm2 | m | 44.20 | 2.77
1143 | 030411004030 | 配线 WDZN-BYJ-1.5mm2 | m | 87.76 | 2.86
1144 | 030411004031 | 配线 WDZN-BYJ-2.5mm2 | m | 29.06 | 3.16
1145 | 030904001006 | 燃气探测器 | 个 | 2 | 353.15
1146 | 030904005004 | 声光报警器 | 个 | 2 | 197.78
1147 |  | 给水工程
1148 | 031001006004 | PSP钢塑复合管 DN25 | m | 22.45 | 60.64
1149 | 031001006005 | PSP钢塑复合管 DN32 | m | 12.08 | 70.35
1150 | 031001006006 | PSP钢塑复合管 DN40 | m | 5.40 | 76.71
1151 | 031001006007 | PSP钢塑复合管 DN50 | m | 27.21 | 88.79
1152 | 031001006008 | PSP钢塑复合管 DN80 | m | 7.80 | 104.58
1153 | 031001006009 | PP-R给水管 DN15 | m | 81.68 | 20.40
1154 | 031001006010 | PP-R给水管 DN20 | m | 19.46 | 23.34
1155 | 031001006011 | PP-R给水管 DN25 | m | 68.27 | 27.59
1156 | 031001006012 | PP-R给水管 DN40 | m | 41.58 | 40.64
1157 | 031001006013 | PP-R给水管 DN50 | m | 2.72 | 49.78
1158 | 030411004032 | 管道电伴热 | m | 295.87 | 28.42
1159 | 031208002005 | 管道保温 | m3 | 1.900 | 1825.95
1160 | 030901013004 | 灭火器ABC4*2（带箱） | 组 | 10 | 260.46
1161 | 031003001053 | 闸阀 DN50 | 个 | 3 | 193.46
1162 | 031003001054 | 截止阀 DN25 | 个 | 11 | 71.40
1163 | 031003001055 | 管堵 DN25 | 个 | 4 | 35.69
1164 | 031003001056 | 自动排气阀 DN20 | 个 | 1 | 71.58
1165 | 031003001057 | 自动排气阀 DN25 | 个 | 2 | 83.31
1166 | 031003001058 | 水平直通型（压力型）真空破坏器 DN25 | 个 | 6 | 106.39
1167 | 031003013004 | 水表 DN25 | 个 | 5 | 357.90
1168 | 031004003003 | 洗涤盆 | 组 | 2 | 249.02
1169 | 031004003004 | 感应洗脸盆 | 组 | 12 | 605.17
1170 | 031004003005 | 残卫感应洗脸盆 | 组 | 2 | 605.17
1171 | 031004006001 | 残卫坐便器 | 组 | 2 | 663.22
1172 | 031004007001 | 感应小便器 | 组 | 4 | 747.70
1173 | 031004006002 | 蹲便器 | 组 | 8 | 531.66
1174 | 031004008002 | 拖布池 | 组 | 2 | 135.47
1175 | 030901010002 | 消防软管卷盘 JPS1.0-19 | 套 | 6 | 948.54
1176 | 031002003046 | 钢套管 DN125 | 个 | 2 | 69.45
1177 | 031002003047 | 钢套管 DN80 | 个 | 2 | 34.89
1178 | 031002003048 | 钢套管 DN65 | 个 | 3 | 34.89
1179 | 031002003049 | 钢套管 DN50 | 个 | 1 | 23.66
1180 | 031002003050 | 钢套管 DN40 | 个 | 5 | 23.66
1181 | 031002003051 | 刚性防水套管 DN80 | 个 | 1 | 178.70
1183 | 030901002023 | 热镀锌钢管 DN100 | m | 52.86 | 112.93
1184 | 031001006014 | UPVC塑料排水管 DN50 | m | 177.88 | 32.28
1185 | 031001006015 | UPVC塑料排水管 DN75 | m | 11.62 | 43.31
1186 | 031001006016 | UPVC塑料排水管 DN100 | m | 187.03 | 58.96
1187 | 031201001004 | 管道刷油 | m2 | 18.93 | 21.96
1188 | 031004014007 | 清扫口 DN100 | 个 | 9 | 51.02
1189 | 031004014008 | 通气帽 DN100 | 个 | 3 | 89.77
1190 | 031004014009 | 网框式地漏 DN100 | 个 | 1 | 84.72
1191 | 031004014010 | 冷凝水地漏 DN50 | 个 | 15 | 34.32
1192 | 031004014011 | 地漏 DN50 | 个 | 10 | 34.32
1193 | 031004014012 | 雨水斗 DN100 | 个 | 4 | 81.94
1194 | 031002003052 | 阻火圈 DN100 | 个 | 6 | 100.23
1195 | 031002003053 | 空调套管 φ50 | 个 | 47 | 23.66
1196 | 031002003054 | 刚性防水套管 DN150 | 个 | 9 | 274.19
1197 |  | 通风防排烟工程
1198 | 030702001006 | 镀锌钢板矩形通风管道 0.75mm厚 | m2 | 3.92 | 114.73
1199 | 030702001007 | 镀锌钢板矩形通风管道 0.5mm厚 | m2 | 28.32 | 163.62
1200 | 030702005002 | 挡烟垂壁 | m2 | 16.28 | 261.66
1201 | 030703007020 | 单层百叶风口 500*500 | 个 | 2 | 206.08
1202 | 030703007021 | 防雨百叶风口 160*160 | 个 | 4 | 44.76
1203 | 030703007022 | 防雨百叶风口 250*250 | 个 | 1 | 81.79
1204 | 030703007023 | 防雨百叶风口 320*250 | 个 | 1 | 96.79
1205 | 030703007024 | 防雨百叶风口 400*200 | 个 | 1 | 126.79
1206 | 031005003003 | 电散热器DPN2-B,功率：0.5KW | 组 | 4 | 2232.50
1207 | 031005003004 | 电散热器DPN3-B,功率：0.75KW | 组 | 2 | 2232.50
1208 | 030108001015 | 防爆排风机SWF-1型NO.3/1606m3/h，0.25KW | 台 | 1 | 2371.33
1209 | 030108001016 | 热泵风机R3,低温型：低温制热量（-20℃）：3KW；功率：1.5KW,220V | 台 | 6 | 2921.33
1210 | 030108001017 | 热泵风机R4,低温型：低温制热量（-20℃）：4KW；功率：2.1KW,220V | 台 | 18 | 3124.33
1211 | 030701003001 | 挂机/制冷量：2650W,制热量：2920W,功率：810W+900W,220V | 台 | 6 | 3473.72
1212 | 030404033001 | 换气扇/风量:265m3/h;全压：210Pa；功率：36W,220V | 台 | 8 | 589.02
1213 | 030404033002 | 换气扇/风量:400m3/h;全压：265Pa；功率：44W,220V | 台 | 4 | 589.02
1214 | 031201002003 | 通风管道刷油 | m2 | 32.24 | 7.14
1215 | 031208003003 | 通风管道绝热 | m3 | 1.610 | 1039.95
1216 | 030704001003 | 通风工程检测、调试 | 系统 | 1 | 2908.82
1217 |  | 土石方工程
1218 | 010101002001 | 挖一般土方 | m3 | 40534.500 | 7.03
1219 | 010103001005 | 回填方 | m3 | 42000.880 | 11.17
1221 | 010504004001 | 挡土墙 h=5.5m | m3 | 213.87 | 878.82
1222 | 010504004002 | 挡土墙 h=7.0m | m3 | 408.87 | 892.11
1223 | 010507002001 | 混凝土硬化地面 | m2 | 295.13 | 249.29
1225 | 010804003001 | 成品藏式钢制大门 M2644 | 樘 | 1 | 4106.44
1226 | 010401004001 | 通透式围墙 | m | 104.50 | 1356.88
1227 | 010507002002 | 混凝土硬化地面 | m2 | 169.30 | 249.29
1228 | 010504004003 | 挡土墙 h=8.0m | m3 | 604.00 | 881.25
1229 | 010401014001 | 排水沟 | m | 25.00 | 300.26
1230 | 0402 | 道路工程
1231 | 040203006001 | 沥青混凝土 | m2 | 3393.41 | 396.47
1232 | 040203007001 | 入户道路（混凝土路面） | m2 | 709.14 | 181.60
1233 |  | 栈道
1234 | 010101004004 | 挖基坑土方 | m3 | 98.05 | 15.39
1235 | 010103001006 | 回填方 | m3 | 52.89 | 14.64
1236 | 010103002003 | 余方弃置 | m3 | 45.15 | 17.97
1237 | 010501001005 | 垫层 C15 | m3 | 3.82 | 701.07
1238 | 010501003001 | 独立基础 C30 | m3 | 20.48 | 832.71
1239 | 010502001006 | 矩形柱 C30 | m3 | 20.90 | 1116.17
1240 | 010515001016 | 现浇构件钢筋 HRB400≤10 | t | 1.296 | 5609.26
1241 | 010515001017 | 现浇构件钢筋 HRB400≤18 | t | 4.319 | 5513.77
1242 | 010515009003 | 措施钢筋 | t | 0.022 | 5921.23
1243 | 010604001001 | 钢梁 HN200*100*5.5*8 | t | 4.173 | 5177.84
1244 | 010604001002 | 钢梁 HN100*50*5*7 | t | 0.294 | 5070.71
1245 | 010605001001 | 花纹钢板 5mm | t | 9.415 | 5977.03
1246 | 011503001005 | 栈道围栏 | m | 132.90 | 433.67
1247 | 010607004001 | 铝板造型 | m2 | 6.74 | 161.11
1248 | 011502006001 | 铁艺装饰 | m | 55.38 | 10.65
1249 | 010606002001 | 矩管 120*50*8 | t | 1.200 | 5071.97
1250 | 010606002002 | 钢管 20*5@120mm | t | 1.229 | 5071.97
1251 | 010603002001 | 钢柱 180*6 | t | 2.566 | 5284.20
1252 | 011101003003 | 彩色混凝土地面 | m2 | 59.94 | 91.13
1253 | 011102001001 | 栈道踏步 | m2 | 56.41 | 333.10
1254 | 040805004001 | 灯带 | m | 265.80 | 86.93
1255 |  | 强电系统
1256 | 040101002001 | 挖沟槽土方 | m3 | 466.89 | 6.43
1257 | 040103001001 | 回填方 | m3 | 447.53 | 25.21
1258 | 040103002001 | 余方弃置 | m3 | 19.36 | 20.18
1259 | 030413005001 | 强电手孔井 砖砌1200×900×1100(长,宽,高) | 座 | 62 | 2345.63
1260 | 030413005002 | 高压进线未示意部分手孔井 | 座 | 5 | 2345.63
1261 | 030404017080 | 配电箱 7ALZ1 | 台 | 1 | 6310.73
1262 | 030404017081 | 配电箱 7ALZ2 | 台 | 1 | 6310.73
1263 | 030404017082 | 配电箱 7ALZ3 | 台 | 1 | 7140.73
1264 | 030404017083 | 配电箱 7ALZ4 | 台 | 1 | 7310.73
1265 | 030404017084 | 配电箱 7ALZ5 | 台 | 1 | 7310.73
1266 | 030404017085 | 配电箱 7ASZ1 | 台 | 1 | 5800.73
1267 | 030404017086 | 配电箱 7ASZ2 | 台 | 1 | 5800.73
1268 | 030404017087 | 配电箱 7ASZ3 | 台 | 1 | 6630.73
1269 | 030404017088 | 配电箱 7ASZ4 | 台 | 1 | 5800.73
1270 | 030404017089 | 配电箱 7ASZ5 | 台 | 1 | 5800.73
1271 | 030404017090 | 配电箱 8ALZ1 | 台 | 1 | 7650.73
1272 | 030404017091 | 配电箱 8ALZ2 | 台 | 1 | 7990.73
1273 | 030404017092 | 配电箱 8ALZ3 | 台 | 1 | 6480.73
1274 | 030404017093 | 配电箱 8ALZ4 | 台 | 1 | 4310.73
1275 | 030404017094 | 配电箱 8ALZ5 | 台 | 1 | 6310.73
1276 | 030404017095 | 配电箱 8ASZ1 | 台 | 1 | 6140.73
1277 | 030404017096 | 配电箱 8ASZ2 | 台 | 1 | 6480.73
1278 | 030404017097 | 配电箱 8ASZ3 | 台 | 1 | 3970.73
1279 | 030404017098 | 配电箱 8ASZ4 | 台 | 1 | 2800.73
1280 | 030404017099 | 配电箱 8ASZ5 | 台 | 1 | 3800.73
1281 | 030408001039 | 电力电缆 WDZ-YJY-4×25+1×16 | m | 55.20 | 101.79
1282 | 030408001040 | 电力电缆 YJV-3×95 | m | 400.00 | 255.16
1283 | 030408001041 | 电力电缆 YJV-5×10 | m | 157.11 | 51.04
1284 | 030408001042 | 电力电缆 YJV-5×16 | m | 1085.25 | 73.96
1285 | 030408001043 | 电力电缆 YJV-4×25+1×16 | m | 306.95 | 101.79
1286 | 030408001044 | 电力电缆 YJV-4×35+1×16 | m | 680.98 | 131.54
1287 | 030408001045 | 电力电缆 YJV-4×50+1×25 | m | 241.33 | 178.11
1288 | 030408001046 | 电力电缆 YJV-4×70+1×35 | m | 205.71 | 243.53
1289 | 030408001047 | 电力电缆 YJV-4×95+1×50 | m | 231.24 | 335.22
1290 | 030408001048 | 电力电缆 YJV-4×120+1×70 | m | 1215.63 | 416.18
1291 | 030408001049 | 电力电缆 YJV-4×150+1×70 | m | 515.11 | 508.99
1292 | 030408001050 | 电力电缆 YJV-4×185+1×95 | m | 677.72 | 632.05
1293 | 030408001051 | 电力电缆 YJV-4×240+1×120 | m | 163.58 | 803.09
1294 | 030408006010 | 电力电缆头 电缆截面≤10mm2 | 个 | 6 | 88.13
1295 | 030408006011 | 电力电缆头 电缆截面≤16mm2 | 个 | 50 | 109.30
1296 | 030408006012 | 电力电缆头 电缆截面≤35mm2 | 个 | 48 | 169.03
1297 | 030408006013 | 电力电缆头 电缆截面≤50mm2 | 个 | 12 | 213.45
1298 | 030408006014 | 电力电缆头 电缆截面≤70mm2 | 个 | 10 | 242.45
1299 | 030408006015 | 电力电缆头 电缆截面≤120mm2 | 个 | 26 | 320.17
1300 | 030408006016 | 电力电缆头 电缆截面≤240mm2 | 个 | 20 | 469.32
1301 | 030411001043 | 备用管 SC50 | m | 3.30 | 49.99
1302 | 030411001044 | 备用管 SC65 | m | 70.00 | 75.29
1303 | 030411001045 | 备用管 SC100 | m | 1500.20 | 119.26
1304 | 030411001046 | 备用管 SC125 | m | 11.45 | 154.45
1305 | 030411001047 | 备用管 SC150 | m | 27.43 | 202.75
1306 | 030411001048 | 配管 SC40 | m | 153.28 | 39.82
1307 | 030411001049 | 配管 SC50 | m | 1412.08 | 49.99
1308 | 030411001050 | 配管 SC65 | m | 899.84 | 75.29
1309 | 030411001051 | 配管 SC80 | m | 200.69 | 98.11
1310 | 030411001052 | 配管 SC100 | m | 1330.53 | 119.26
1311 | 030411001053 | 配管 SC125 | m | 1167.63 | 154.45
1312 | 030411001054 | 备用管 SC150 | m | 1470.17 | 202.75
1314 | 040101002002 | 挖沟槽土方 | m3 | 487.80 | 6.43
1315 | 040103001002 | 回填方 | m3 | 485.89 | 25.21
1316 | 040103002002 | 余方弃置 | m3 | 1.91 | 20.18
1317 | 030413005003 | 弱电手孔井 砖砌600×600×900(长,宽,高) | 座 | 53 | 1083.13
1318 | 030502001005 | 7-1#48芯光分纤箱 | 台 | 1 | 419.38
1319 | 030502001006 | 7-1#光缆交接箱 | 台 | 1 | 419.38
1320 | 030502001007 | 7-1#电视前端总箱 | 台 | 1 | 419.38
1321 | 030502001008 | 7-1#电视器件箱 | 台 | 1 | 419.38
1322 | 030502001009 | 7-2#电视器件 | 台 | 1 | 419.38
1323 | 030502001010 | 7-3#电视器件箱 | 台 | 1 | 419.38
1324 | 030502001011 | 7-4#电视器件箱 | 台 | 1 | 419.38
1325 | 030502001012 | 7-5#电视器件箱 | 台 | 1 | 419.38
1326 | 030502001013 | 8-1#48芯光分纤箱 | 台 | 1 | 419.38
1327 | 030502001014 | 8-1#光缆交接箱 | 台 | 1 | 419.38
1328 | 030502001015 | 8-1#电视前端总箱 | 台 | 1 | 419.38
1329 | 030502001016 | 8-1#电视器件箱 | 台 | 1 | 419.38
1330 | 030502001017 | 8-2#电视器件箱 | 台 | 1 | 419.38
1331 | 030502001018 | 8-3#电视器件箱 | 台 | 1 | 419.38
1332 | 030502001019 | 8-4#电视器件箱 | 台 | 1 | 419.38
1333 | 030502001020 | 8-5#电视器件箱 | 台 | 1 | 419.38
1334 | 030411004033 | 4芯光纤 | m | 423.68 | 11.59
1335 | 030411004034 | 72芯光缆 | m | 2.55 | 160.32
1336 | 030411004035 | 电话进线 | m | 400.00 | 5.80
1337 | 030411004036 | 网络进线 | m | 400.00 | 5.80
1338 | 030411004037 | 单芯皮线光缆 | m | 11615.92 | 5.71
1339 | 030411004038 | 同轴电缆 SYWV-75-5 | m | 3205.02 | 8.72
1340 | 030411001055 | 预留管 SC40 | m | 800.00 | 39.82
1341 | 030411001056 | 备用管 SC40 | m | 28.33 | 39.82
1342 | 030411001057 | 备用管 SC65 | m | 6.34 | 75.29
1343 | 030411001058 | 配管 SC20 | m | 14820.94 | 18.64
1344 | 030411001059 | 配管 SC40 | m | 1200.00 | 39.82
1345 |  | 强电系统
1346 | 040101002003 | 挖沟槽土方 | m3 | 37.62 | 6.43
1347 | 040103001003 | 回填方 | m3 | 37.62 | 25.21
1348 | 030413005004 | 强电手孔井 砖砌1200×900×1100(长,宽,高) | 座 | 3 | 2345.63
1349 | 030408001052 | 电力电缆 WDZ-YJY-4×185+1×95 | m | 71.13 | 632.05
1350 | 030408006017 | 电力电缆头 电缆截面≤240mm2 | 个 | 2 | 469.32
1351 | 030411001060 | 备用管 SC80 | m | 13.26 | 98.11
1352 | 030411001061 | 备用管 SC100 | m | 101.20 | 119.26
1353 | 030411001062 | 配管 SC125 | m | 71.13 | 154.45
1355 | 040101002004 | 挖沟槽土方 | m3 | 42.41 | 6.43
1356 | 040103001004 | 回填方 | m3 | 42.41 | 25.21
1357 | 030413005005 | 弱电手孔井 砖砌1180×550×1100(长,宽,高) | 座 | 3 | 1739.63
1358 | 030411004039 | 2芯光纤 | m | 81.20 | 7.24
1359 | 030411004040 | 4芯光纤 | m | 81.20 | 11.59
1360 | 030411004041 | 4芯多模光纤 | m | 81.20 | 11.59
1361 | 030411004042 | 电话光纤 | m | 81.20 | 5.71
1362 | 030411004043 | Cat.6 4Pair UTP | m | 324.80 | 5.80
1363 | 030411004044 | 配线 RVVP-8X1.0 | m | 81.20 | 9.59
1364 | 030411004045 | 同轴电缆 SYWV-75-5 | m | 324.80 | 8.72
1365 | 030411001063 | 备用管 SC65 | m | 162.40 | 75.29
1366 | 030411001064 | 配管 SC65 | m | 243.60 | 75.29
1367 | 0401 | 土石方工程
1368 | 040101002005 | 挖沟槽土方 | m3 | 1455.96 | 6.43
1369 | 040103001005 | 回填方 | m3 | 1229.75 | 25.21
1370 | 040103002003 | 余方弃置 | m3 | 226.21 | 20.18
1371 | 040103001006 | 回填中粗砂垫层 | m3 | 174.65 | 80.21
1373 | 040504001001 | 水表井 | 座 | 2 | 8198.33
1374 | 040504001002 | 给水阀门井 | 座 | 8 | 2864.87
1375 | 040501004001 | PE管 DN25 | m | 172.87 | 14.48
1376 | 040501004002 | PE管 DN40 | m | 687.62 | 22.29
1377 | 040501004003 | PE管 DN50 | m | 71.99 | 29.81
1378 | 040501004004 | PE管 DN65 | m | 79.48 | 42.61
1380 | 040501004005 | 钢带增强型双壁波纹管 DN200 | m | 702.87 | 63.31
1381 | 040501004006 | 钢带增强型双壁波纹管 DN100 | m | 13.49 | 33.31
1382 | 040504002001 | φ1000mm圆形混凝土污水检查井 | 座 | 45 | 2730.12
1383 | 0401 | 土石方工程
1384 | 040101002006 | 挖沟槽土方 | m3 | 147.76 | 6.43
1385 | 040103001007 | 回填方 | m3 | 119.11 | 25.21
1386 | 040103002004 | 余方弃置 | m3 | 28.65 | 20.18
1387 | 040103001008 | 回填中粗砂垫层 | m3 | 24.80 | 80.21
1389 | 040504001003 | 水表井 | 座 | 2 | 8198.33
1390 | 040501004007 | PE管 DN50 | m | 51.86 | 29.81
1391 | 040501004008 | PE管 DN75 | m | 20.67 | 56.08
1393 | 040501004009 | 钢带增强型双壁波纹管 DN300 | m | 43.18 | 93.23
1394 | 040501004010 | 钢带增强型双壁波纹管 DN100 | m | 26.52 | 33.31
1395 | 040504002002 | φ1000mm圆形混凝土污水检查井 | 座 | 5 | 2730.12
1396 | 040504008001 | 隔油池 GG-1SF | 座 | 1 | 2758.28
1398 | 040501004011 | U-PVC管道 DN200 | m | 17.69 | 83.10
1399 |  | 公共停车库
1400 | 030109001001 | 室内消火栓水泵XBD8/10-80G/4-L | 台 | 2 | 13189.81
1401 | 030109001002 | 自动喷洒灭火系统水泵XBD8.4/30-125-250L | 台 | 2 | 13189.81
1402 | 031006002001 | 消防增压稳压设备 XW(L)-Ⅰ-2.0-20-ADL | 套 | 1 | 40264.93
1403 | 030109011001 | 潜污泵50JYWQ15-15-1.5 | 台 | 17 | 3567.46
1404 | 030109011002 | 潜污泵50JYWQ25-16-3 | 台 | 6 | 4567.46
1405 | 030109011003 | 潜污泵80JYWQ40-17-5.5 | 台 | 2 | 5067.46
1407 | 030109012001 | 管道泵BG50-20,Q=2.50L/S ,H=25m | 台 | 2 | 3489.81
1408 | 030817007001 | S38型手摇泵 | 台 | 2 | 2092.72
1409 | 030817007002 | CS-Y40型手摇泵(排水) | 台 | 4 | 2092.72
1410 | 030109012002 | 潜污泵50QW15-22-2.2,Q=15m/h,H=22m | 台 | 3 | 3489.81
1411 | 031006015001 | 不锈钢生活水箱 6.5*5*2m | 台 | 1 | 47924.76
1412 | 031006015002 | 不锈钢饮用水箱 6.5*5*2m | 台 | 1 | 47924.76
1413 | 031006013001 | 外置式水箱自洁消毒器/WTS-2W | 台 | 2 | 3664.21
1415 | 030107001001 | 电梯/3站 | 部 | 1.000 | 153364.22
1416 | 080903021001 | 电梯调试 | 部 | 1.000 | 1364.22
1417 | 030113008002 | 柴油发电机组（常载400KW/备载461KW） | 台 | 1 | 226208.90
1418 | 030401002001 | 干式变压器TM1 630KVA | 台 | 1 | 83601.29
1419 | 030401002002 | 干式变压器TM2 1000KVA | 台 | 1 | 124135.40
1420 | 030401002003 | 干式变压器TM3 1000KVA | 台 | 1 | 124135.40
1421 | 030402017001 | 高压成套配电柜AK1 | 台 | 1 | 31425.95
1422 | 030402017002 | 高压成套配电柜AK2 | 台 | 1 | 31425.95
1423 | 030402017003 | 高压成套配电柜AK3 | 台 | 1 | 31425.95
1424 | 030402017004 | 高压成套配电柜AK4 | 台 | 1 | 31425.95
1425 | 030402017005 | 高压成套配电柜AK5 | 台 | 1 | 31425.95
1426 | 030402017006 | 高压成套配电柜AK6 | 台 | 1 | 31425.95
1427 | 030404013001 | 直流屏 400kg | 台 | 1 | 43850.30
1428 | 030404004002 | 低压开关柜AE1 | 台 | 1 | 33315.00
1429 | 030404004003 | 低压开关柜AE2 | 台 | 1 | 33315.00
1430 | 030404004004 | 低压开关柜AN101 | 台 | 1 | 33315.00
1431 | 030404004005 | 低压开关柜AN102 | 台 | 1 | 33315.00
1432 | 030404004006 | 低压开关柜AN103 | 台 | 1 | 33315.00
1433 | 030404004007 | 低压开关柜AN104 | 台 | 1 | 33315.00
1434 | 030404004008 | 低压开关柜AN201 | 台 | 1 | 33315.00
1435 | 030404004009 | 低压开关柜AN202 | 台 | 1 | 33315.00
1436 | 030404004010 | 低压开关柜AN203 | 台 | 1 | 33315.00
1437 | 030404004011 | 低压开关柜AN204 | 台 | 1 | 33315.00
1438 | 030404004012 | 低压开关柜AN205 | 台 | 1 | 33315.00
1439 | 030404004013 | 低压开关柜AN206 | 台 | 1 | 33315.00
1440 | 030404004014 | 低压开关柜AN207 | 台 | 1 | 33315.00
1441 | 030404004015 | 低压开关柜AN208 | 台 | 1 | 33315.00
1442 | 030404004016 | 低压开关柜AN209 | 台 | 1 | 33315.00
1443 | 030404004017 | 低压开关柜AN210 | 台 | 1 | 33315.00
1444 | 030404004018 | 低压开关柜（预留） | 台 | 4 | 3315.00
1445 | 030904013002 | 报警控制柜 JB-QG-GST5000(联动型) | 台 | 1 | 50909.89
1446 | 030904014001 | 消防电话广播柜、液位显示仪智能电源盘 LD-FB-1100 | 台 | 1 | 9016.27
1447 | 030904012002 | 防火门监控器 ZXMK | 台 | 1 | 6034.76
1448 | 030904012003 | 电气火灾监控主机 ZC-HZ-B | 台 | 1 | 35223.76
1449 | 030904012004 | 消防设备电源状态监控器 ZXHA-G | 台 | 1 | 17723.76
1450 | 030904012005 | 应急照明集中控制器主机 | 台 | 1 | 16516.27
1451 | 030904012006 | 图形显示装置 | 台 | 1 | 15516.27
1452 | 030904012007 | 防火门监控主机 | 台 | 1 | 5223.76
1453 | 030904012008 | 出入口控制机柜 ZXMK | 台 | 1 | 5516.27
1454 | 030904012009 | 电梯五方对讲机柜 | 台 | 1 | 5516.27
1455 | 030904012010 | 监控台（含硬盘录像机、矩阵控制器、UPS电源柜等） | 台 | 1 | 24750.95
1456 | 030507008005 | 成套电视墙机柜 | 台 | 1 | 37418.46
1457 | 030904012011 | 停车场管理系统 | 套 | 1 | 50223.76
1459 | 030107001002 | 客梯兼无障碍电梯/3站（成套带控制箱） | 部 | 1.000 | 153364.22
1460 | 080903021002 | 电梯调试 | 部 | 1.000 | 1364.22
1462 | 030401002004 | 箱变TM7（1250kVA） | 台 | 1 | 352304.02
1463 | 030401002005 | 箱变TM8（1250kVA） | 台 | 1 | 352304.02